## All_Data
Date | Time | Shot Number | StartUp On | Cycl Time (s) | DLck HlpU (%) | Low Spd (m/s) | High Spd (m/s) | Pres Up T (m/s) | Cast Pres (MPa) | Bis Size (mm) | H-Spd St (mm) | H-Length (mm) | Fill End (mm) | Peek Spd (m/s) | Shot Wt (kg) | Spray (sec) | Core In (sec) | DieC lose (sec) | Pouring (sec) | Fill Pres (MPa) | Fill Time (ms) | Work Cool (sec) | Die Open (sec) | D-Height (mm) | Pour Ret (deg) | A M.Temp 1 Max (ßC) | A M.Temp 1 Min (ßC) | B M.Temp 2 Max (ßC) | B M.Temp 2 Min (ßC) | Inten Tms | C F.Temp 1 Max (ßC) | C F.Temp 1 Min (ßC) | Fill Stat (mm) | P Up Stat (mm) | Core Out (sec) | Eject (sec) | Take-Out (sec) | D F.Temp 2 Max (ßC) | Shtpres (MPa) | D F.Temp 2 Min (ßC) | E Metal Ave (ßC) | F M.Cool. Ave(ßC) | M.Cooling Water (l/m) | F.Cooling Water (l/m) | Tip Cooling Flow (l/m) | Oil Cooler Flow (l/m) | VShutPos (mm) | DieLub.SprayLe (ml) | Vacuum (kPa) | Peak Vacum (kPa)
08/10/20 | 19:27:26 | 1051417 | "Start2 " | 40.5 | 91 | 0.3 | -0.001 | -1 | 48.3 | 17.3 | -0.1 | -0.1 | 293.3 | 0.344 | 0.94 | 9.5 | 0 | 2.7 | 2.8 | -0.1 | -1 | 3.4 | 2 | 643.55 | 51.2 | 110 | 79 | 99 | 68 | -1 | 102 | 63 | 289.7 | -0.1 | 0 | 0.5 | 36.4 | 104 | 11.12 | 56 | 679 | 31 | 0.2 | -0.8 | 653 | 22.2 | -0.1 | 0 | -84 | -84
08/10/20 | 19:27:52 | 1051418 | "Start2 " | 27.4 | 91 | 0.299 | -0.001 | -1 | 49 | 16.3 | -0.1 | -0.1 | 294.3 | 0.344 | 0.94 | 4.9 | 0 | 2.7 | 8.3 | -0.1 | -1 | 3.4 | 1.9 | 643.55 | 51 | 79 | 76 | 68 | 65 | -1 | 64 | 61 | 291.7 | -0.1 | 0 | 0.4 | 8.7 | 59 | 11.31 | 55 | 679 | 31 | 0.3 | -0.6 | 653 | 22.3 | -0.1 | 86.2 | -87 | -87
08/10/20 | 19:28:20 | 1051419 | "Start2 " | 27.2 | 91 | 0.299 | -0.001 | -1 | 49 | 16.5 | -0.1 | -0.1 | 294.1 | 0.375 | 0.94 | 4.9 | 0 | 2.8 | 8 | -0.1 | -1 | 3.4 | 2 | 643.55 | 51.2 | 81 | 77 | 70 | 66 | -1 | 73 | 65 | 290.2 | -0.1 | 0 | 0.4 | 8.6 | 72 | 11.31 | 61 | 679 | 31 | 0.4 | -0.6 | 653.1 | 22.6 | -0.1 | 86.2 | -86 | -86
08/10/20 | 19:28:48 | 1051420 | "Start2 " | 27 | 91 | 0.299 | -0.001 | -1 | 49 | 17 | -0.1 | -0.1 | 293.6 | 0.375 | 0.94 | 4.9 | 0 | 2.7 | 7.9 | -0.1 | -1 | 3.4 | 2 | 643.55 | 51.1 | 87 | 82 | 78 | 71 | -1 | 84 | 75 | 289.9 | -0.1 | 0 | 0.4 | 8.6 | 86 | 11.31 | 74 | 679 | 31 | 0.4 | -0.4 | 653.1 | 22.6 | -0.1 | 86.2 | -88.8 | -88.8
08/10/20 | 19:29:16 | 1051421 | "Start2 " | 27.3 | 92 | 0.299 | -0.001 | -1 | 49.1 | 18.6 | -0.1 | -0.1 | 292 | 0.359 | 0.94 | 5 | 0 | 2.7 | 2.8 | -0.1 | -1 | 3.4 | 2 | 643.55 | 51.2 | 93 | 88 | 86 | 79 | -1 | 93 | 85 | 289.5 | -0.1 | 0 | 0.4 | 8.6 | 96 | 11.32 | 88 | 679 | 31 | 0.4 | -0.4 | 653.1 | 22.7 | -0.1 | 86.2 | -88.5 | -88.5
08/10/20 | 19:29:42 | 1051422 | "Start1 " | 27.1 | 91 | 0.299 | -0.001 | -1 | 49 | 17.9 | -0.1 | -0.1 | 292.7 | 0.359 | 0.94 | 4.9 | 0 | 2.7 | 2.7 | -0.1 | -1 | 3.5 | 2 | 643.55 | 51.1 | 99 | 94 | 94 | 87 | -1 | 100 | 94 | 290 | -0.1 | 0 | 0.4 | 8.7 | 105 | 11.31 | 98 | 679 | 31 | 0 | -1 | 652.9 | 21.7 | -0.1 | 86.2 | -88.6 | -88.6
08/10/20 | 19:30:08 | 1051423 | "Start1 " | 27.3 | 92 | 0.299 | -0.001 | -1 | 49.1 | 17.4 | -0.1 | -0.1 | 293.2 | 0.359 | 0.94 | 4.9 | 0 | 2.7 | 2.8 | -0.1 | -1 | 3.4 | 2 | 643.55 | 50.9 | 104 | 100 | 99 | 94 | -1 | 106 | 100 | 290.8 | -0.1 | 0 | 0.4 | 8.6 | 113 | 11.32 | 106 | 678 | 31 | 0.5 | -0.4 | 653.1 | 22.4 | -0.1 | 86.2 | -89.2 | -89.2
08/10/20 | 19:30:36 | 1051424 | "Start1 " | 27.3 | 91 | 0.299 | -0.001 | -1 | 49 | 16.2 | -0.1 | -0.1 | 294.4 | 0.359 | 0.94 | 4.9 | 0 | 2.7 | 2.8 | -0.1 | -1 | 3.4 | 2 | 643.55 | 51 | 107 | 104 | 104 | 100 | -1 | 111 | 107 | 291.7 | -0.1 | 0 | 0.4 | 8.7 | 118 | 11.31 | 114 | 678 | 31 | 0.3 | -0.5 | 653.1 | 22.6 | -0.1 | 86.2 | -89.8 | -89.8
08/10/20 | 19:31:04 | 1051425 | "Start1 " | 27.4 | 92 | 0.299 | -0.001 | -1 | 49 | 18.3 | -0.1 | -0.1 | 292.3 | 0.359 | 0.94 | 4.8 | 0 | 2.8 | 2.7 | -0.1 | -1 | 3.4 | 1.9 | 643.55 | 50.8 | 111 | 108 | 108 | 104 | -1 | 115 | 111 | 289.8 | -0.1 | 0 | 0.4 | 8.7 | 122 | 11.31 | 119 | 678 | 31 | 0.3 | -0.6 | 653 | 22.6 | -0.1 | 86.2 | -89.4 | -89.4
08/10/20 | 19:31:30 | 1051426 | "Start1 " | 27.3 | 92 | 0.299 | -0.001 | -1 | 49.1 | 19.7 | -0.1 | -0.1 | 290.9 | 0.359 | 0.94 | 4.9 | 0 | 2.7 | 2.8 | -0.1 | -1 | 3.5 | 2 | 643.55 | 51.2 | 113 | 111 | 112 | 109 | -1 | 118 | 116 | 288.6 | -0.1 | 0 | 0.5 | 8.6 | 126 | 11.32 | 123 | 678 | 31 | 0 | -0.9 | 652.9 | 22 | -0.1 | 86.2 | -88.4 | -88.4
08/10/20 | 19:31:58 | 1051427 | " " | 27.3 | 92 | 0.299 | -0.001 | -1 | 49 | 15.4 | -0.1 | -0.1 | 295.2 | 0.359 | 0.94 | 4.8 | 0 | 2.7 | 2.7 | -0.1 | -1 | 3.4 | 2 | 643.55 | 50.8 | 116 | 113 | 115 | 113 | -1 | 122 | 119 | 291.4 | -0.1 | 0 | 0.4 | 8.6 | 130 | 11.31 | 127 | 678 | 31 | 0.5 | 17 | 653.1 | 20.7 | -0.1 | 86.2 | -89.2 | -89.2
08/10/20 | 19:32:26 | 1051428 | " " | 27.5 | 92 | 0.299 | -0.001 | -1 | 49 | 16.8 | -0.1 | -0.1 | 293.8 | 0.359 | 0.94 | 4.9 | 0 | 2.7 | 2.8 | -0.1 | -1 | 3.4 | 1.9 | 643.55 | 51 | 118 | 116 | 119 | 116 | -1 | 124 | 122 | 291 | -0.1 | 0 | 0.4 | 8.6 | 133 | 11.31 | 131 | 678 | 31 | 7.3 | 11.2 | 653.1 | 20.2 | -0.1 | 86.2 | -90.5 | -90.5
08/10/20 | 19:32:54 | 1051429 | " " | 27.4 | 92 | 0.299 | -0.001 | -1 | 49 | 17.2 | -0.1 | -0.1 | 293.4 | 0.359 | 0.94 | 4.9 | 0 | 2.7 | 2.8 | -0.1 | -1 | 3.4 | 1.9 | 643.55 | 51 | 120 | 119 | 120 | 119 | -1 | 125 | 122 | 289.8 | -0.1 | 0 | 0.4 | 8.7 | 133 | 11.3 | 128 | 677 | 31 | 8.4 | 11.2 | 653 | 20.1 | -0.1 | 86.2 | -91 | -91
08/10/20 | 19:33:22 | 1051430 | " " | 27.3 | 91 | 0.299 | -0.001 | -1 | 49 | 16.2 | -0.1 | -0.1 | 294.4 | 0.359 | 0.94 | 4.9 | 0 | 2.7 | 2.7 | -0.1 | -1 | 3.4 | 2 | 643.55 | 51 | 121 | 120 | 121 | 119 | -1 | 122 | 118 | 290.6 | -0.1 | 0 | 0.5 | 8.6 | 129 | 11.3 | 123 | 677 | 31 | 8.2 | 11 | 653 | 20.5 | -0.1 | 86.2 | -90.8 | -90.8
08/10/20 | 19:33:52 | 1051431 | " " | 29.9 | 91 | 0.3 | 2.933 | 40 | 102.4 | 11.1 | 226.2 | 73.3 | 299.5 | 3.375 | 0.94 | 4.9 | 0 | 2.7 | 2.8 | 9 | 29 | 3.4 | 2 | 643.55 | 51 | 122 | 121 | 119 | 117 | 37 | 119 | 116 | 230.1 | 26.2 | 0 | 0.4 | 11.2 | 124 | 23.59 | 120 | 677 | 31 | 8.7 | 11.4 | 653.1 | 20.4 | -0.1 | 86.2 | -88.5 | -88.5
08/10/20 | 19:34:42 | 1051432 | " " | 50 | 92 | 0.3 | 2.913 | 39 | 101.3 | 11.3 | 226.4 | 72.9 | 299.3 | 3.375 | 0.94 | 5.5 | 0 | 2.7 | 2.7 | 9.1 | 29 | 3.4 | 2 | 643.55 | 51 | 122 | 121 | 117 | 114 | 28 | 116 | 114 | 230.2 | 26.2 | 0 | 0.5 | 11.2 | 121 | 23.33 | 117 | 677 | 31 | 8.4 | 11.2 | 653.1 | 20.5 | -0.1 | 86.2 | -90.5 | -90.5
08/10/20 | 19:35:14 | 1051433 | " " | 32.4 | 91 | 0.3 | 2.918 | 39 | 101.2 | 12.2 | 226.5 | 71.9 | 298.4 | 3.313 | 0.94 | 5.6 | 0 | 2.7 | 2.1 | 9 | 28 | 3.4 | 2 | 643.55 | 50.9 | 122 | 115 | 114 | 106 | 28 | 116 | 105 | 230.4 | 25.1 | 0 | 0.4 | 11.3 | 119 | 23.31 | 105 | 677 | 31 | 8.2 | 11.1 | 653 | 20.4 | -0.1 | 86.2 | -90.1 | -90.1
08/10/20 | 19:35:42 | 1051434 | " " | 28.8 | 92 | 0.3 | 2.923 | 39 | 101.6 | 10.9 | 226.4 | 73.3 | 299.7 | 3.375 | 0.94 | 1.4 | 0 | 2.8 | 2.7 | 9.2 | 29 | 3.4 | 2 | 643.55 | 51 | 116 | 114 | 106 | 104 | 39 | 108 | 106 | 230.3 | 29.1 | 0 | 0.4 | 11.3 | 109 | 23.41 | 105 | 676 | 31 | 8.3 | 11.1 | 653.1 | 20 | -0.1 | 86.2 | -89.7 | -89.7
08/10/20 | 19:36:44 | 1051435 | "Start1 " | 61.2 | 92 | 0.299 | -0.001 | -1 | 49 | 17.5 | -0.1 | -0.1 | 293.1 | 0.359 | 0.94 | 4.2 | 0 | 2.7 | 4.9 | -0.1 | -1 | 3.4 | 2 | 643.55 | 51.2 | 116 | 114 | 105 | 103 | -1 | 110 | 105 | 290.7 | -0.1 | 0 | 0.5 | 11.2 | 112 | 11.3 | 103 | 676 | 31 | 8.1 | 11.2 | 653 | 20.5 | -0.1 | -0.1 | -92.2 | -92.2
08/10/20 | 19:37:14 | 1051436 | "Start1 " | 30.6 | 91 | 0.3 | -0.001 | -1 | 48.6 | 15 | -0.1 | -0.1 | 295.6 | 0.359 | 0.94 | 5.5 | 0 | 2.7 | 2.8 | -0.1 | -1 | 3.4 | 2 | 643.55 | 50.9 | 114 | 111 | 103 | 99 | -1 | 104 | 98 | 291.8 | -0.1 | 0 | 0.5 | 11.5 | 102 | 11.2 | 95 | 676 | 31 | 8.6 | 11.3 | 653.1 | 19.9 | -0.1 | 86.2 | -90 | -90
08/10/20 | 19:37:42 | 1051437 | "Start1 " | 28.6 | 92 | 0.3 | -0.001 | -1 | 48.7 | 17 | -0.1 | -0.1 | 293.6 | 0.359 | 0.94 | 5.5 | 0 | 2.8 | 2.8 | -0.1 | -1 | 3.5 | 2 | 643.55 | 51.1 | 111 | 110 | 99 | 98 | -1 | 102 | 99 | 290.4 | -0.1 | 0 | 0.4 | 11.4 | 101 | 11.24 | 97 | 676 | 31 | 8.5 | 11.1 | 653.1 | 20 | -0.1 | 86.2 | -89.7 | -89.7
08/10/20 | 19:38:10 | 1051438 | "Start1 " | 26.9 | 92 | 0.3 | -0.001 | -1 | 48.8 | 18 | -0.1 | -0.1 | 292.6 | 0.359 | 0.94 | 5.4 | 0 | 2.8 | 2.1 | -0.1 | -1 | 3.4 | 2 | 643.55 | 50.9 | 112 | 111 | 100 | 99 | -1 | 104 | 101 | 290.2 | -0.1 | 0 | 0.5 | 11.5 | 104 | 11.26 | 101 | 675 | 31 | 8.4 | 11 | 653.1 | 20.4 | -0.1 | 86.2 | -89.2 | -89.2
08/10/20 | 19:38:36 | 1051439 | "Start1 " | 27.1 | 92 | 0.3 | -0.001 | -1 | 48.8 | 17.7 | -0.1 | -0.1 | 292.9 | 0.359 | 0.94 | 5.7 | 0 | 2.8 | 2 | -0.1 | -1 | 3.5 | 2 | 643.55 | 50.8 | 112 | 111 | 101 | 100 | -1 | 106 | 103 | 290.4 | -0.1 | 0 | 0.4 | 11.4 | 107 | 11.25 | 104 | 675 | 31 | 7.5 | 10.7 | 653 | 19.5 | -0.1 | 86.2 | -90.1 | -90.1
08/10/20 | 19:39:04 | 1051440 | " " | 26.9 | 91 | 0.3 | 2.918 | 37 | 101.9 | 10.9 | 226.5 | 73.2 | 299.7 | 3.359 | 0.94 | 5.6 | 0 | 2.8 | 2 | 9.2 | 28 | 3.5 | 2 | 643.55 | 51.1 | 113 | 112 | 102 | 101 | 31 | 107 | 105 | 230.4 | 29 | 0 | 0.4 | 11.2 | 109 | 23.49 | 106 | 675 | 31 | 8.4 | 11.1 | 653 | 20.2 | -0.1 | 86.2 | -88.1 | -88.1
08/10/20 | 19:39:30 | 1051441 | " " | 26.9 | 92 | 0.3 | 2.923 | 37 | 101.9 | 10.7 | 226.6 | 73.3 | 299.9 | 3.359 | 0.94 | 5.5 | 0 | 2.8 | 2.2 | 8.9 | 28 | 3.4 | 2 | 643.55 | 50.9 | 114 | 113 | 103 | 102 | 31 | 109 | 106 | 230.4 | 29.3 | 0 | 0.5 | 11.2 | 111 | 23.47 | 107 | 675 | 31 | 8.5 | 11.3 | 653.1 | 20.5 | -0.1 | 86.2 | -88.5 | -88.5
08/10/20 | 19:39:56 | 1051442 | " " | 27.1 | 92 | 0.3 | 2.938 | 40 | 101.9 | 11 | 226.5 | 73.1 | 299.6 | 3.375 | 0.94 | 1.5 | 0 | 2.8 | 2.2 | 9.1 | 29 | 3.4 | 2 | 643.55 | 51.1 | 115 | 114 | 104 | 103 | 37 | 111 | 108 | 230.3 | 29 | 0 | 0.5 | 11.2 | 113 | 23.47 | 110 | 674 | 31 | 8 | 10.7 | 653 | 19.9 | -0.1 | 86.2 | -88.6 | -88.6
08/10/20 | 19:40:52 | 1051443 | " " | 55.9 | 92 | 0.3 | 2.899 | 41 | 100.5 | 12 | 226.4 | 72.2 | 298.6 | 3.344 | 0.94 | 4.1 | 0 | 2.8 | 2.8 | 9.1 | 29 | 3.5 | 2 | 643.55 | 51.2 | 117 | 116 | 105 | 104 | 29 | 113 | 108 | 230.1 | 25.8 | 0 | 0.4 | 11.3 | 114 | 23.16 | 108 | 674 | 31 | 8.3 | 11 | 653 | 20.1 | -0.1 | -0.1 | -90.8 | -90.8
08/10/20 | 19:41:22 | 1051444 | " " | 28.5 | 92 | 0.3 | 2.938 | 38 | 102.3 | 10.8 | 226.5 | 73.3 | 299.8 | 3.375 | 0.94 | 5.5 | 0 | 2.8 | 2.7 | 9.1 | 29 | 3.4 | 2 | 643.55 | 51.1 | 116 | 113 | 104 | 101 | 34 | 108 | 102 | 230.3 | 29.2 | 0 | 0.4 | 11.3 | 106 | 23.56 | 99 | 674 | 31 | 8.2 | 11.2 | 653.1 | 20.3 | -0.1 | 86.2 | -86.9 | -86.9
08/10/20 | 19:41:50 | 1051445 | " " | 28.5 | 92 | 0.3 | 2.928 | 39 | 102.3 | 12 | 226.5 | 72.1 | 298.6 | 3.359 | 0.94 | 1.4 | 0 | 2.8 | 2.7 | 9.1 | 28 | 3.4 | 2 | 643.55 | 51 | 114 | 113 | 101 | 100 | 29 | 106 | 103 | 230.3 | 25.3 | 0 | 0.5 | 11.3 | 106 | 23.56 | 102 | 674 | 31 | 8.4 | 11.3 | 653.1 | 20.3 | -0.1 | 86.2 | -88.1 | -88.1
08/10/20 | 19:42:46 | 1051446 | " " | 55.5 | 93 | 0.3 | 2.909 | 35 | 101 | 11.5 | 226.4 | 72.7 | 299.1 | 3.344 | 0.94 | 9.5 | 0 | 2.7 | 2.8 | 9 | 29 | 3.5 | 2 | 643.55 | 51.2 | 115 | 114 | 103 | 101 | 31 | 109 | 106 | 230.3 | 26 | 0 | 0.4 | 11.3 | 110 | 23.27 | 105 | 673 | 31 | 8.3 | 11.1 | 653.1 | 20.2 | -0.1 | 86.2 | -90.4 | -90.4
08/10/20 | 19:43:18 | 1051447 | " " | 32.1 | 93 | 0.3 | 2.923 | 44 | 101.6 | 11.3 | 226.5 | 72.8 | 299.3 | 3.359 | 0.94 | 5.6 | 0 | 2.7 | 2.8 | 9.1 | 28 | 3.5 | 2 | 643.55 | 50.9 | 115 | 110 | 102 | 97 | 30 | 108 | 99 | 230.4 | 28.7 | 0 | 0.5 | 11.4 | 107 | 23.41 | 96 | 673 | 31 | 8.2 | 11.6 | 653.1 | 20.3 | -0.1 | 86.2 | -90.2 | -90.2
08/10/20 | 19:43:50 | 1051448 | " " | 31.8 | 93 | 0.3 | 2.918 | 39 | 101.7 | 11.1 | 226.4 | 73.1 | 299.5 | 3.359 | 0.94 | 5.5 | 0 | 2.8 | 2.7 | 9.1 | 29 | 3.5 | 2 | 643.55 | 51.1 | 111 | 110 | 98 | 97 | 35 | 104 | 100 | 230.3 | 28.9 | 0 | 0.5 | 11.2 | 103 | 23.43 | 98 | 673 | 31 | 7.9 | 10.9 | 653.1 | 19.9 | -0.1 | 86.2 | -89.8 | -89.8
08/10/20 | 19:44:22 | 1051449 | " " | 32.1 | 92 | 0.3 | 2.918 | 39 | 101.7 | 11.3 | 226.4 | 72.9 | 299.3 | 3.359 | 0.94 | 5.7 | 0 | 2.7 | 2.7 | 9 | 29 | 3.5 | 2 | 643.55 | 51 | 111 | 111 | 99 | 98 | 36 | 105 | 103 | 230.3 | 28.7 | 0 | 0.4 | 11.3 | 105 | 23.43 | 101 | 672 | 31 | 8.4 | 11.4 | 653.1 | 19.9 | -0.1 | 86.2 | -88.5 | -88.5
08/10/20 | 19:44:48 | 1051450 | " " | 26.8 | 93 | 0.3 | 2.933 | 37 | 101.9 | 11.2 | 226.6 | 72.8 | 299.4 | 3.359 | 0.94 | 5.5 | 0 | 2.7 | 2 | 9 | 28 | 3.5 | 2 | 643.55 | 50.9 | 112 | 111 | 100 | 99 | 37 | 107 | 104 | 230.5 | 28.6 | 0 | 0.5 | 11.3 | 107 | 23.49 | 103 | 672 | 31 | 7.7 | 10.8 | 653 | 19.4 | -0.1 | 86.2 | -88.1 | -88.1
08/10/20 | 19:45:18 | 1051451 | " " | 28.5 | 93 | 0.3 | 2.942 | 36 | 102.2 | 10 | 226.5 | 74.1 | 300.6 | 3.375 | 0.94 | 5.5 | 0 | 2.7 | 2.7 | 8.8 | 28 | 3.5 | 2 | 643.55 | 50.8 | 114 | 112 | 101 | 100 | 30 | 109 | 107 | 230.3 | 29.8 | 0 | 0.5 | 11.3 | 110 | 23.54 | 106 | 672 | 31 | 8.5 | 11.5 | 653.1 | 19.8 | -0.1 | 86.2 | -89.6 | -89.6
08/10/20 | 19:45:44 | 1051452 | " " | 26.9 | 93 | 0.3 | 2.933 | 35 | 101.9 | 10.3 | 226.5 | 73.8 | 300.3 | 3.375 | 0.94 | 5.5 | 0 | 2.7 | 2.1 | 8.9 | 29 | 3.4 | 2 | 643.55 | 50.8 | 115 | 114 | 102 | 101 | 31 | 111 | 108 | 230.4 | 29.5 | 0 | 0.5 | 11.3 | 111 | 23.47 | 108 | 672 | 31 | 8 | 10.7 | 653 | 19.8 | -0.1 | 86.2 | -87.8 | -87.8
08/10/20 | 19:46:10 | 1051453 | " " | 26.8 | 93 | 0.3 | 2.917 | 40 | 101.9 | 12.5 | 226.5 | 71.6 | 298.1 | 3.328 | 0.94 | 5.6 | 0 | 2.7 | 2 | 9.2 | 28 | 3.5 | 2 | 643.55 | 51.2 | 116 | 115 | 103 | 102 | 36 | 112 | 110 | 230.4 | 24.9 | 0 | 0.4 | 11.3 | 113 | 23.48 | 110 | 672 | 31 | 8.1 | 10.9 | 653 | 19.6 | -0.1 | 86.2 | -86.6 | -86.6
08/10/20 | 19:46:40 | 1051454 | " " | 28.6 | 93 | 0.3 | 2.933 | 37 | 102.3 | 11 | 226.6 | 73 | 299.6 | 3.359 | 0.94 | 5.5 | 0 | 2.7 | 2.7 | 9 | 28 | 3.5 | 2 | 643.55 | 51.1 | 117 | 116 | 104 | 103 | 32 | 113 | 111 | 230.4 | 28.8 | 0 | 0.5 | 11.3 | 114 | 23.56 | 112 | 672 | 31 | 8 | 11.2 | 653 | 19.8 | -0.1 | 86.2 | -90 | -90
08/10/20 | 19:47:06 | 1051455 | " " | 26.9 | 93 | 0.3 | 2.928 | 36 | 101.9 | 11.3 | 226.4 | 72.9 | 299.3 | 3.344 | 0.94 | 5.5 | 0 | 2.7 | 2.1 | 8.9 | 28 | 3.5 | 2 | 643.55 | 51 | 118 | 117 | 104 | 104 | 30 | 114 | 112 | 230.4 | 28.5 | 0 | 0.5 | 11.4 | 115 | 23.48 | 112 | 672 | 31 | 8.4 | 11.1 | 653.1 | 20.2 | -0.1 | 86.2 | -90.2 | -90.2
08/10/20 | 19:47:36 | 1051456 | " " | 28.6 | 92 | 0.3 | 2.942 | 42 | 102.3 | 11.3 | 226.5 | 72.8 | 299.3 | 3.375 | 0.94 | 1.4 | 0 | 2.8 | 2.7 | 8.9 | 28 | 3.5 | 2 | 643.55 | 51 | 119 | 118 | 105 | 105 | 30 | 115 | 113 | 230.4 | 28.4 | 0 | 0.5 | 11.3 | 115 | 23.56 | 113 | 672 | 31 | 8.2 | 11.4 | 653.1 | 19.9 | -0.1 | 86.2 | -89.6 | -89.6
08/10/20 | 19:49:04 | 1051457 | "Start1 " | 31.9 | 93 | 0.3 | -0.001 | -1 | 48.5 | 17 | -0.1 | -0.1 | 293.6 | 0.344 | 0.94 | 9.6 | 0 | 2.7 | 2.8 | -0.1 | -1 | 3.4 | 2 | 643.55 | 51 | 120 | 112 | 106 | 98 | -1 | 115 | 96 | 290.3 | -0.1 | 0 | 0.4 | 11.3 | 116 | 11.18 | 91 | 671 | 31 | 7.8 | 10.7 | 653 | 20 | -0.1 | 0 | -89 | -89
08/10/20 | 19:49:30 | 1051458 | "Start1 " | 26.9 | 93 | 0.3 | -0.001 | -1 | 48.9 | 17 | -0.1 | -0.1 | 293.6 | 0.359 | 0.94 | 5.6 | 0 | 2.7 | 2 | -0.1 | -1 | 3.5 | 2 | 643.55 | 50.8 | 111 | 108 | 98 | 94 | -1 | 95 | 91 | 290.3 | -0.1 | 0 | 0.4 | 11.3 | 90 | 11.27 | 85 | 671 | 31 | 8.4 | 11.2 | 653.1 | 20 | -0.1 | 86.2 | -90.8 | -90.8
08/10/20 | 19:49:58 | 1051459 | "Start1 " | 26.7 | 93 | 0.3 | -0.001 | -1 | 48.9 | 18.2 | -0.1 | -0.1 | 292.4 | 0.359 | 0.94 | 5.5 | 0 | 2.7 | 1.9 | -0.1 | -1 | 3.5 | 2 | 643.55 | 50.8 | 109 | 107 | 95 | 94 | -1 | 98 | 94 | 290.3 | -0.1 | 0 | 0.5 | 11.3 | 95 | 11.27 | 89 | 671 | 31 | 8.3 | 11.2 | 653 | 19.8 | -0.1 | 86.2 | -91 | -91
08/10/20 | 19:50:24 | 1051460 | "Start1 " | 26.9 | 93 | 0.3 | -0.001 | -1 | 48.8 | 16.5 | -0.1 | -0.1 | 294.1 | 0.359 | 0.94 | 5.5 | 0 | 2.7 | 2.1 | -0.1 | -1 | 3.5 | 2 | 643.55 | 51.2 | 110 | 109 | 97 | 95 | -1 | 101 | 98 | 291.4 | -0.1 | 0 | 0.4 | 11.3 | 100 | 11.26 | 96 | 671 | 31 | 7.8 | 10.8 | 653 | 19.3 | -0.1 | 86.2 | -90.4 | -90.4
08/10/20 | 19:50:50 | 1051461 | "Start1 " | 26.9 | 93 | 0.3 | -0.001 | -1 | 48.8 | 16 | -0.1 | -0.1 | 294.6 | 0.359 | 0.94 | 5.6 | 0 | 2.7 | 2 | -0.1 | -1 | 3.5 | 2 | 643.55 | 50.9 | 112 | 110 | 99 | 98 | -1 | 104 | 102 | 291.1 | -0.1 | 0 | 0.5 | 11.3 | 105 | 11.25 | 101 | 671 | 31 | 8.5 | 11.3 | 653.1 | 20.1 | -0.1 | 86.2 | -90.2 | -90.2
08/10/20 | 19:51:18 | 1051462 | " " | 26.8 | 93 | 0.3 | 2.938 | 36 | 101.9 | 9.5 | 226.5 | 74.6 | 301.1 | 3.391 | 0.94 | 5.5 | 0 | 2.7 | 2.1 | 8.9 | 29 | 3.5 | 2 | 643.55 | 50.8 | 113 | 112 | 101 | 100 | 30 | 106 | 104 | 230.3 | 30.5 | 0 | 0.5 | 11.2 | 107 | 23.47 | 104 | 671 | 31 | 8.2 | 11.2 | 653.1 | 20.2 | -0.1 | 86.2 | -90.2 | -90.2
08/10/20 | 19:51:46 | 1051463 | " " | 27.1 | 93 | 0.3 | 2.928 | 35 | 101.9 | 11 | 226.5 | 73.1 | 299.6 | 3.344 | 0.94 | 5.7 | 0 | 2.7 | 2.1 | 9 | 29 | 3.5 | 2 | 643.55 | 51.1 | 114 | 113 | 102 | 101 | 32 | 108 | 106 | 230.4 | 26.3 | 0 | 0.4 | 11.4 | 110 | 23.48 | 106 | 671 | 31 | 8.1 | 10.8 | 653 | 19.3 | -0.1 | 86.2 | -89.8 | -89.8
08/10/20 | 19:52:14 | 1051464 | " " | 28.5 | 93 | 0.3 | 2.933 | 41 | 102.3 | 10.7 | 226.5 | 73.4 | 299.9 | 3.375 | 0.94 | 5.5 | 0 | 2.7 | 2.7 | 8.9 | 28 | 3.5 | 2 | 643.55 | 50.8 | 116 | 114 | 103 | 103 | 29 | 110 | 108 | 230.3 | 29.3 | 0 | 0.4 | 11.3 | 112 | 23.56 | 109 | 671 | 31 | 8.7 | 11.3 | 653 | 20 | -0.1 | 86.2 | -90.2 | -90.2
08/10/20 | 19:52:42 | 1051465 | " " | 28.3 | 94 | 0.301 | 2.933 | 36 | 102.3 | 10.9 | 226.5 | 73.2 | 299.7 | 3.359 | 0.94 | 5.5 | 0 | 2.8 | 2.7 | 9 | 28 | 3.5 | 2 | 643.55 | 51 | 117 | 116 | 104 | 103 | 30 | 111 | 109 | 230.4 | 28.9 | 0 | 0.4 | 11.4 | 113 | 23.56 | 110 | 671 | 31 | 8.2 | 11.4 | 653.1 | 20.1 | -0.1 | 86.2 | -90.1 | -90.1
08/10/20 | 19:53:08 | 1051466 | " " | 26.7 | 94 | 0.3 | 2.928 | 37 | 101.9 | 10.9 | 226.4 | 73.3 | 299.7 | 3.359 | 0.94 | 5.5 | 0 | 2.7 | 2 | 8.9 | 28 | 3.5 | 2 | 643.55 | 51 | 117 | 117 | 105 | 104 | 30 | 112 | 110 | 230.4 | 29 | 0 | 0.5 | 11.2 | 113 | 23.47 | 111 | 672 | 31 | 8.4 | 11.6 | 653.1 | 20.4 | -0.1 | 86.2 | -90 | -90
08/10/20 | 19:53:36 | 1051467 | " " | 26.9 | 94 | 0.3 | 2.928 | 42 | 101.9 | 10.3 | 226.4 | 73.9 | 300.3 | 3.375 | 0.94 | 5.5 | 0 | 2.8 | 2.1 | 8.7 | 29 | 3.5 | 2 | 643.55 | 51.1 | 119 | 118 | 105 | 105 | 30 | 114 | 112 | 230.3 | 29.5 | 0 | 0.4 | 11.3 | 115 | 23.48 | 112 | 672 | 31 | 7.8 | 10.8 | 653 | 20 | -0.1 | 86.2 | -89.8 | -89.8
08/10/20 | 19:54:04 | 1051468 | " " | 28.6 | 94 | 0.3 | 2.938 | 42 | 102.3 | 10.8 | 226.4 | 73.4 | 299.8 | 3.375 | 0.94 | 5.6 | 0 | 2.7 | 2.7 | 8.8 | 28 | 3.5 | 2 | 643.55 | 50.8 | 120 | 119 | 106 | 105 | 29 | 115 | 113 | 230.4 | 28.9 | 0 | 0.4 | 11.2 | 116 | 23.56 | 113 | 672 | 31 | 8.6 | 10.8 | 653 | 19.9 | -0.1 | 86.2 | -89.6 | -89.6
08/10/20 | 19:54:32 | 1051469 | " " | 28.5 | 93 | 0.3 | 2.942 | 39 | 102.2 | 10.2 | 226.4 | 74 | 300.4 | 3.406 | 0.94 | 5.5 | 0 | 2.7 | 2.6 | 8.9 | 29 | 3.5 | 2 | 643.55 | 50.9 | 120 | 119 | 107 | 106 | 39 | 115 | 113 | 230.2 | 29.6 | 0 | 0.4 | 11.3 | 116 | 23.54 | 113 | 672 | 31 | 8.6 | 11.5 | 653.1 | 20.1 | -0.1 | 86.2 | -89 | -89
08/10/20 | 19:55:02 | 1051470 | " " | 28.6 | 93 | 0.3 | 2.938 | 36 | 102.2 | 10 | 226.5 | 74.1 | 300.6 | 3.391 | 0.94 | 5.5 | 0 | 2.7 | 2.7 | 9 | 29 | 3.5 | 2 | 643.55 | 50.8 | 120 | 119 | 107 | 106 | 32 | 115 | 113 | 230.3 | 29.9 | 0 | 0.5 | 11.3 | 116 | 23.55 | 113 | 672 | 31 | 8.5 | 11.6 | 653.1 | 19.9 | -0.1 | 86.2 | -89.4 | -89.4
08/10/20 | 19:55:28 | 1051471 | " " | 26.9 | 94 | 0.3 | 2.933 | 40 | 101.9 | 11 | 226.5 | 73.1 | 299.6 | 3.359 | 0.94 | 5.5 | 0 | 2.7 | 2.2 | 9 | 29 | 3.5 | 2 | 643.55 | 50.8 | 120 | 119 | 107 | 106 | 30 | 115 | 113 | 230.3 | 26.3 | 0 | 0.4 | 11.3 | 115 | 23.47 | 113 | 672 | 31 | 8.6 | 10.9 | 653 | 19.5 | -0.1 | 86.2 | -88.9 | -88.9
08/10/20 | 19:55:54 | 1051472 | " " | 27 | 94 | 0.3 | 2.938 | 36 | 101.9 | 10.1 | 226.4 | 74.1 | 300.5 | 3.375 | 0.94 | 5.5 | 0 | 2.8 | 2.2 | 8.9 | 29 | 3.5 | 2 | 643.55 | 51.1 | 121 | 120 | 107 | 106 | 31 | 116 | 114 | 230.2 | 29.9 | 0 | 0.4 | 11.3 | 116 | 23.47 | 113 | 672 | 31 | 8.6 | 11.5 | 653 | 20.4 | -0.1 | 86.2 | -89.4 | -89.4
08/10/20 | 19:56:24 | 1051473 | " " | 28.5 | 94 | 0.3 | 2.928 | 35 | 102.2 | 10.3 | 226.4 | 73.9 | 300.3 | 3.391 | 0.94 | 5.5 | 0 | 2.7 | 2.7 | 8.9 | 29 | 3.5 | 2 | 643.55 | 50.9 | 121 | 121 | 107 | 106 | 30 | 117 | 115 | 230.2 | 29.7 | 0 | 0.4 | 11.2 | 117 | 23.55 | 114 | 672 | 31 | 7.4 | 10.5 | 653 | 19.6 | -0.1 | 86.2 | -91.3 | -91.3
08/10/20 | 19:56:52 | 1051474 | " " | 28.4 | 94 | 0.3 | 2.938 | 40 | 102.2 | 9.9 | 226.4 | 74.3 | 300.7 | 3.391 | 0.94 | 5.5 | 0 | 2.8 | 2.6 | 9.1 | 29 | 3.5 | 2 | 643.55 | 50.9 | 122 | 121 | 107 | 106 | 29 | 117 | 115 | 230.2 | 30 | 0 | 0.5 | 11.2 | 117 | 23.55 | 114 | 672 | 31 | 8.5 | 11.5 | 653.1 | 20.2 | -0.1 | 86.2 | -90.6 | -90.6
08/10/20 | 19:57:18 | 1051475 | " " | 26.9 | 94 | 0.3 | 2.909 | 40 | 101.9 | 10.8 | 226.4 | 73.4 | 299.8 | 3.375 | 0.94 | 5.6 | 0 | 2.8 | 2.1 | 9.3 | 29 | 3.5 | 2 | 643.55 | 51 | 122 | 121 | 107 | 107 | 40 | 117 | 115 | 230.3 | 26.9 | 0 | 0.4 | 11.3 | 116 | 23.48 | 114 | 672 | 31 | 8.3 | 11.3 | 653 | 19.3 | -0.1 | 86.2 | -90.4 | -90.4
08/10/20 | 19:57:48 | 1051476 | " " | 28.5 | 94 | 0.3 | 2.938 | 36 | 102.3 | 10.1 | 226.4 | 74.1 | 300.5 | 3.391 | 0.94 | 5.5 | 0 | 2.8 | 2.6 | 8.8 | 29 | 3.5 | 2 | 643.55 | 50.9 | 122 | 121 | 108 | 107 | 31 | 117 | 115 | 230.3 | 29.7 | 0 | 0.4 | 11.3 | 117 | 23.56 | 114 | 672 | 31 | 8 | 11.1 | 653 | 19.7 | -0.1 | 86.2 | -88.9 | -88.9
08/10/20 | 19:58:16 | 1051477 | " " | 28.4 | 95 | 0.3 | 2.933 | 39 | 102.2 | 10.1 | 226.4 | 74.1 | 300.5 | 3.391 | 0.94 | 5.5 | 0 | 2.8 | 2.7 | 9.1 | 29 | 3.5 | 2 | 643.55 | 50.8 | 122 | 121 | 108 | 107 | 27 | 117 | 115 | 230.2 | 29.7 | 0 | 0.5 | 11.2 | 117 | 23.54 | 114 | 672 | 31 | 8.1 | 11.3 | 653 | 20.1 | -0.1 | 86.2 | -88.6 | -88.6
08/10/20 | 19:58:44 | 1051478 | " " | 28.5 | 94 | 0.3 | 2.947 | 35 | 102.2 | 9.9 | 226.5 | 74.2 | 300.7 | 3.391 | 0.94 | 5.4 | 0 | 2.8 | 2.7 | 8.8 | 29 | 3.5 | 2 | 643.55 | 51.1 | 122 | 121 | 108 | 107 | 35 | 117 | 115 | 230.4 | 29.8 | 0 | 0.4 | 11.4 | 117 | 23.54 | 114 | 672 | 31 | 8.1 | 11.3 | 653.1 | 20.2 | -0.1 | 86.2 | -88.9 | -88.9
08/10/20 | 19:59:12 | 1051479 | " " | 28.5 | 95 | 0.3 | 2.942 | 36 | 102.3 | 9.8 | 226.4 | 74.4 | 300.8 | 3.391 | 0.94 | 5.6 | 0 | 2.8 | 2.7 | 8.7 | 29 | 3.5 | 2 | 643.55 | 51.2 | 122 | 121 | 108 | 107 | 31 | 117 | 115 | 230.3 | 30 | 0 | 0.5 | 11.3 | 117 | 23.56 | 114 | 672 | 31 | 8.4 | 11.5 | 653 | 20.1 | -0.1 | 86.2 | -88.8 | -88.8
08/10/20 | 19:59:40 | 1051480 | " " | 26.7 | 95 | 0.3 | 2.938 | 39 | 101.9 | 9.6 | 226.4 | 74.6 | 301 | 3.391 | 0.94 | 5.5 | 0 | 2.8 | 2 | 8.6 | 29 | 3.5 | 2 | 643.55 | 50.8 | 122 | 121 | 108 | 107 | 28 | 117 | 115 | 230.2 | 30.3 | 0 | 0.4 | 11.2 | 116 | 23.47 | 114 | 673 | 31 | 7.8 | 11.1 | 652.9 | 19.7 | -0.1 | 86.2 | -87.8 | -87.8
08/10/20 | 20:00:06 | 1051481 | " " | 27.1 | 94 | 0.3 | 2.856 | 40 | 101.8 | 11 | 226.4 | 73.2 | 299.6 | 3.359 | 0.94 | 5.7 | 0 | 2.8 | 2.3 | 10.2 | 29 | 3.5 | 2 | 643.55 | 51 | 122 | 121 | 108 | 107 | 30 | 117 | 115 | 230.4 | 27 | 0 | 0.5 | 11.3 | 117 | 23.45 | 114 | 673 | 31 | 8.2 | 11.3 | 653.1 | 20.1 | -0.1 | 86.2 | -88 | -88
08/10/20 | 20:00:34 | 1051482 | " " | 28.5 | 94 | 0.3 | 2.938 | 36 | 102.2 | 10.1 | 226.4 | 74.1 | 300.5 | 3.391 | 0.94 | 5.5 | 0 | 2.7 | 2.7 | 8.9 | 29 | 3.5 | 2 | 643.55 | 50.7 | 123 | 122 | 108 | 107 | 31 | 118 | 116 | 230.4 | 29.6 | 0 | 0.5 | 11.3 | 117 | 23.55 | 115 | 673 | 31 | 7.7 | 11.2 | 653 | 20.2 | -0.1 | 86.2 | -88.6 | -88.6
08/10/20 | 20:01:02 | 1051483 | " " | 26.8 | 94 | 0.3 | 2.933 | 40 | 101.8 | 10.7 | 226.4 | 73.5 | 299.9 | 3.344 | 0.94 | 5.5 | 0 | 2.7 | 2.1 | 9.1 | 29 | 3.5 | 2 | 643.55 | 51.1 | 123 | 122 | 108 | 107 | 40 | 118 | 116 | 230.4 | 29.1 | 0 | 0.4 | 11.2 | 118 | 23.46 | 115 | 673 | 31 | 8.5 | 11.4 | 653 | 19.9 | -0.1 | 86.2 | -87.7 | -87.7
08/10/20 | 20:01:30 | 1051484 | " " | 28.7 | 93 | 0.3 | 2.938 | 35 | 102.2 | 10.2 | 226.4 | 74 | 300.4 | 3.375 | 0.94 | 5.6 | 0 | 2.7 | 2.7 | 9.2 | 29 | 3.5 | 2 | 643.55 | 50.9 | 123 | 122 | 108 | 107 | 30 | 118 | 116 | 230.4 | 29.5 | 0 | 0.4 | 11.3 | 117 | 23.55 | 115 | 673 | 31 | 7.5 | 10.7 | 653 | 19.5 | -0.1 | 86.2 | -87 | -87
08/10/20 | 20:02:00 | 1051485 | " " | 28.5 | 95 | 0.3 | 2.933 | 36 | 102.2 | 10 | 226.4 | 74.2 | 300.6 | 3.391 | 0.94 | 5.5 | 0 | 2.8 | 2.6 | 8.9 | 29 | 3.5 | 2 | 643.55 | 51.1 | 123 | 122 | 108 | 108 | 31 | 118 | 116 | 230.2 | 30 | 0 | 0.4 | 11.4 | 118 | 23.55 | 115 | 673 | 31 | 8.6 | 11.4 | 653.1 | 19.7 | -0.1 | 86.2 | -86.1 | -86.1
08/10/20 | 20:02:26 | 1051486 | " " | 28.3 | 95 | 0.3 | 2.938 | 36 | 102.3 | 11.1 | 226.4 | 73.1 | 299.5 | 3.359 | 0.94 | 5.5 | 0 | 2.8 | 2.6 | 9 | 28 | 3.5 | 2 | 643.55 | 51.1 | 123 | 122 | 108 | 107 | 30 | 118 | 115 | 230.4 | 28.7 | 0 | 0.5 | 11.3 | 117 | 23.57 | 114 | 673 | 31 | 8.8 | 11.7 | 653 | 18.4 | -0.1 | 86.2 | -88.4 | -88.4
08/10/20 | 20:02:54 | 1051487 | " " | 26.8 | 95 | 0.3 | 2.933 | 40 | 101.9 | 10.8 | 226.4 | 73.4 | 299.8 | 3.359 | 0.94 | 5.5 | 0 | 2.7 | 2.1 | 8.9 | 29 | 3.5 | 2 | 643.55 | 50.9 | 123 | 122 | 108 | 107 | 30 | 117 | 115 | 230.3 | 29.1 | 0 | 0.4 | 11.2 | 116 | 23.48 | 114 | 674 | 31 | 7.7 | 10.9 | 653 | 18 | -0.1 | 86.2 | -87 | -87
08/10/20 | 20:03:22 | 1051488 | " " | 28.8 | 95 | 0.3 | 2.942 | 36 | 102.2 | 10 | 226.4 | 74.2 | 300.6 | 3.391 | 0.94 | 1.4 | 0 | 2.8 | 2.7 | 8.8 | 29 | 3.5 | 2 | 643.55 | 50.9 | 123 | 122 | 108 | 107 | 30 | 118 | 116 | 230.4 | 29.8 | 0 | 0.4 | 11.3 | 117 | 23.55 | 114 | 674 | 31 | 8.4 | 11.6 | 653.1 | 18.1 | -0.1 | 86.2 | -85.6 | -85.6
08/10/20 | 20:04:18 | 1051489 | " " | 55.6 | 95 | 0.3 | 2.899 | 42 | 100.6 | 11.5 | 226.3 | 72.8 | 299.1 | 3.359 | 0.94 | 9.6 | 0 | 2.8 | 2.7 | 9 | 29 | 3.5 | 2 | 643.55 | 51.1 | 123 | 122 | 108 | 107 | 31 | 118 | 116 | 230.2 | 26.3 | 0 | 0.4 | 11.2 | 117 | 23.17 | 114 | 674 | 31 | 8.4 | 11.8 | 653.1 | 18.2 | -0.1 | 86.2 | -86.9 | -86.9
08/10/20 | 20:04:50 | 1051490 | " " | 30.5 | 94 | 0.3 | 2.933 | 36 | 101.9 | 10.7 | 226.4 | 73.5 | 299.9 | 3.359 | 0.94 | 5.5 | 0 | 2.7 | 2.7 | 9 | 29 | 3.5 | 2 | 643.55 | 51.2 | 123 | 117 | 108 | 102 | 31 | 117 | 105 | 230.4 | 29.2 | 0 | 0.4 | 11.2 | 115 | 23.47 | 100 | 674 | 31 | 8 | 11.3 | 653 | 17.7 | -0.1 | 86.2 | -85.6 | -85.6
08/10/20 | 20:05:20 | 1051491 | " " | 30.7 | 95 | 0.3 | 2.913 | 36 | 101.3 | 10.5 | 226.4 | 73.7 | 300.1 | 3.375 | 0.94 | 5.6 | 0 | 2.7 | 2.8 | 8.8 | 29 | 3.5 | 2 | 643.55 | 51.1 | 117 | 116 | 102 | 101 | 32 | 109 | 106 | 230.1 | 27 | 0 | 0.5 | 11.3 | 106 | 23.34 | 102 | 674 | 31 | 8.6 | 11.6 | 653 | 18.4 | -0.1 | 86.2 | -84.9 | -84.9
08/10/20 | 20:05:50 | 1051492 | " " | 30.6 | 95 | 0.3 | 2.928 | 36 | 101.9 | 10.1 | 226.4 | 74.1 | 300.5 | 3.391 | 0.94 | 5.7 | 0 | 2.7 | 2.7 | 9 | 29 | 3.5 | 2 | 643.55 | 50.8 | 117 | 116 | 103 | 102 | 31 | 110 | 108 | 230.2 | 27.2 | 0 | 0.4 | 11.2 | 108 | 23.47 | 105 | 674 | 31 | 8.4 | 11.6 | 653.1 | 18.3 | -0.1 | 86.2 | -85.7 | -85.7
08/10/20 | 20:06:18 | 1051493 | " " | 28.5 | 95 | 0.3 | 2.942 | 35 | 102.2 | 10.2 | 226.4 | 74 | 300.4 | 3.391 | 0.94 | 5.5 | 0 | 2.7 | 2.6 | 8.9 | 29 | 3.5 | 2 | 643.55 | 50.9 | 117 | 116 | 103 | 102 | 30 | 111 | 109 | 230.3 | 29.6 | 0 | 0.4 | 11.4 | 109 | 23.54 | 106 | 674 | 31 | 8 | 11.5 | 653 | 18.2 | -0.1 | 86.2 | -86.8 | -86.8
08/10/20 | 20:06:46 | 1051494 | " " | 26.8 | 95 | 0.3 | 2.933 | 36 | 101.9 | 9.7 | 226.4 | 74.5 | 300.9 | 3.391 | 0.94 | 5.6 | 0 | 2.7 | 2 | 9 | 29 | 3.5 | 2 | 643.55 | 50.8 | 118 | 117 | 104 | 103 | 31 | 113 | 110 | 230.3 | 30.1 | 0 | 0.4 | 11.3 | 111 | 23.47 | 108 | 675 | 31 | 7.8 | 10.9 | 652.9 | 17.6 | -0.1 | 86.2 | -87.2 | -87.2
08/10/20 | 20:09:38 | 1051495 | "Start2 " | 41.7 | 96 | 0.3 | -0.001 | -1 | 48.3 | 16 | -0.1 | -0.1 | 294.6 | 0.344 | 0.94 | 9.7 | 0 | 2.8 | 2.8 | -0.1 | -1 | 3.5 | 2 | 643.51 | 51 | 120 | 96 | 105 | 81 | -1 | 115 | 76 | 291.7 | -0.1 | 0 | 0.4 | 11.1 | 114 | 11.12 | 68 | 675 | 31 | 7.9 | 11.3 | 653 | 18.1 | -0.1 | 86.2 | -83.7 | -83.7
08/10/20 | 20:10:06 | 1051496 | "Start2 " | 28.5 | 96 | 0.3 | -0.001 | -1 | 49 | 18.3 | -0.1 | -0.1 | 292.3 | 0.344 | 0.94 | 5.5 | 0 | 2.7 | 2.7 | -0.1 | -1 | 3.5 | 2 | 643.51 | 51 | 95 | 93 | 81 | 78 | -1 | 78 | 74 | 289.8 | -0.1 | 0 | 0.5 | 11.4 | 73 | 11.3 | 66 | 675 | 31 | 8.6 | 11.7 | 653.1 | 18.6 | -0.1 | 86.2 | -89 | -89
08/10/20 | 20:10:30 | 1051497 | "Start2 " | 24.1 | 96 | 0.3 | -0.001 | -1 | 48.8 | 15.2 | -0.1 | -0.1 | 295.4 | 0.359 | 0.94 | 5.5 | 0 | 2.7 | 2.1 | -0.1 | -1 | 3.5 | 1.9 | 643.51 | 50.7 | 96 | 94 | 83 | 79 | -1 | 86 | 79 | 291.8 | -0.1 | 0 | 0.5 | 8.6 | 83 | 11.26 | 74 | 675 | 31 | 8 | 11 | 652.9 | 17.8 | -0.1 | 86.2 | -91.4 | -91.4
08/10/20 | 20:10:58 | 1051498 | "Start2 " | 27.1 | 96 | 0.3 | -0.001 | -1 | 49 | 16.7 | -0.1 | -0.1 | 293.9 | 0.359 | 0.94 | 4.9 | 0 | 2.7 | 3 | -0.1 | -1 | 3.5 | 1.9 | 643.51 | 51.1 | 99 | 97 | 86 | 83 | -1 | 90 | 87 | 290.1 | -0.1 | 0 | 0.4 | 8.6 | 88 | 11.3 | 84 | 675 | 31 | 8.3 | 11.5 | 653.1 | 17.9 | -0.1 | 86.2 | -92 | -92
08/10/20 | 20:11:24 | 1051499 | "Start2 " | 27.3 | 96 | 0.3 | -0.001 | -1 | 49 | 17.2 | -0.1 | -0.1 | 293.4 | 0.359 | 0.94 | 4.9 | 0 | 2.7 | 5 | -0.1 | -1 | 3.5 | 1.9 | 643.51 | 50.9 | 103 | 100 | 91 | 87 | -1 | 95 | 91 | 290.6 | -0.1 | 0 | 0.5 | 8.6 | 94 | 11.3 | 89 | 676 | 31 | 8.5 | 11.7 | 653.1 | 18.7 | -0.1 | 86.2 | -91 | -91
08/10/20 | 20:11:52 | 1051500 | "Start1 " | 27.2 | 96 | 0.299 | -0.001 | -1 | 49 | 18 | -0.1 | -0.1 | 292.6 | 0.344 | 0.94 | 4.9 | 0 | 2.7 | 6.9 | -0.1 | -1 | 3.5 | 2 | 643.51 | 51.1 | 106 | 103 | 94 | 91 | -1 | 97 | 95 | 290.5 | -0.1 | 0 | 0.4 | 8.6 | 97 | 11.3 | 95 | 676 | 31 | 8.4 | 11.5 | 653.1 | 18.3 | -0.1 | 86.2 | -91.3 | -91.3
08/10/20 | 20:12:18 | 1051501 | "Start1 " | 27.4 | 96 | 0.299 | -0.001 | -1 | 49 | 16.4 | -0.1 | -0.1 | 294.2 | 0.344 | 0.94 | 4.9 | 0 | 2.7 | 2.8 | -0.1 | -1 | 3.5 | 2 | 643.51 | 50.8 | 108 | 106 | 97 | 94 | -1 | 100 | 98 | 291.4 | -0.1 | 0 | 0.4 | 8.6 | 99 | 11.3 | 98 | 676 | 31 | 8.6 | 11.5 | 653.1 | 18 | -0.1 | 86.2 | -91.2 | -91.2
08/10/20 | 20:12:46 | 1051502 | "Start1 " | 27.3 | 96 | 0.299 | -0.001 | -1 | 49 | 17.9 | -0.1 | -0.1 | 292.7 | 0.359 | 0.94 | 4.9 | 0 | 2.7 | 2.7 | -0.1 | -1 | 3.5 | 2 | 643.51 | 51.1 | 110 | 109 | 98 | 97 | -1 | 101 | 100 | 290.1 | -0.1 | 0 | 0.4 | 8.7 | 102 | 11.31 | 100 | 676 | 31 | 7.9 | 10.7 | 653 | 18 | -0.1 | 86.2 | -91.3 | -91.3
08/10/20 | 20:13:14 | 1051503 | "Start1 " | 27.4 | 96 | 0.299 | -0.001 | -1 | 49 | 17.5 | -0.1 | -0.1 | 293.1 | 0.359 | 0.94 | 4.9 | 0 | 2.7 | 2.8 | -0.1 | -1 | 3.5 | 2 | 643.51 | 50.7 | 112 | 110 | 100 | 99 | -1 | 103 | 102 | 290.4 | -0.1 | 0 | 0.5 | 8.6 | 103 | 11.31 | 101 | 676 | 31 | 8.2 | 11.4 | 653 | 18.3 | -0.1 | 86.2 | -91.3 | -91.3
08/10/20 | 20:13:40 | 1051504 | "Start1 " | 27.5 | 96 | 0.299 | -0.001 | -1 | 49 | 17.2 | -0.1 | -0.1 | 293.4 | 0.359 | 0.94 | 5 | 0 | 2.7 | 2.7 | -0.1 | -1 | 3.5 | 1.9 | 643.51 | 51.2 | 113 | 112 | 101 | 100 | -1 | 104 | 103 | 290.3 | -0.1 | 0 | 0.4 | 8.6 | 104 | 11.31 | 103 | 676 | 31 | 8.3 | 11.3 | 653.1 | 18.3 | -0.1 | 86.2 | -91.6 | -91.6
08/10/20 | 20:14:08 | 1051505 | " " | 27.1 | 97 | 0.299 | -0.001 | -1 | 49 | 16.5 | -0.1 | -0.1 | 294.1 | 0.359 | 0.94 | 4.9 | 0 | 2.7 | 2.7 | -0.1 | -1 | 3.5 | 1.9 | 643.51 | 50.9 | 114 | 113 | 102 | 101 | -1 | 105 | 104 | 290.4 | -0.1 | 0 | 0.5 | 8.5 | 105 | 11.3 | 104 | 676 | 31 | 8.3 | 11.4 | 653.1 | 18.6 | -0.1 | 86.2 | -90.5 | -90.5
08/10/20 | 20:14:36 | 1051506 | " " | 27.4 | 96 | 0.299 | -0.001 | -1 | 49 | 17 | -0.1 | -0.1 | 293.6 | 0.359 | 0.94 | 4.9 | 0 | 2.7 | 2.8 | -0.1 | -1 | 3.5 | 2 | 643.51 | 50.8 | 114 | 114 | 103 | 102 | -1 | 106 | 105 | 291.3 | -0.1 | 0 | 0.4 | 8.6 | 106 | 11.31 | 105 | 676 | 31 | 8.9 | 11.7 | 653.1 | 17.8 | -0.1 | 86.2 | -91.4 | -91.4
08/10/20 | 20:15:04 | 1051507 | " " | 27.3 | 96 | 0.299 | -0.001 | -1 | 49 | 16.5 | -0.1 | -0.1 | 294.1 | 0.344 | 0.94 | 4.9 | 0 | 2.8 | 2.7 | -0.1 | -1 | 3.5 | 1.9 | 643.51 | 51.1 | 115 | 115 | 103 | 103 | -1 | 107 | 105 | 290.6 | -0.1 | 0 | 0.4 | 8.6 | 107 | 11.3 | 105 | 676 | 31 | 8.1 | 11 | 652.9 | 18.2 | -0.1 | 86.2 | -91.4 | -91.4
08/10/20 | 20:15:30 | 1051508 | " " | 27.2 | 96 | 0.299 | -0.001 | -1 | 49 | 16 | -0.1 | -0.1 | 294.6 | 0.359 | 0.94 | 4.9 | 0 | 2.7 | 2.7 | -0.1 | -1 | 3.5 | 2 | 643.51 | 50.8 | 116 | 115 | 104 | 103 | -1 | 107 | 106 | 290.5 | -0.1 | 0 | 0.5 | 8.6 | 108 | 11.3 | 106 | 676 | 31 | 8.7 | 11.2 | 653.1 | 18.8 | -0.1 | 86.2 | -91.6 | -91.6
08/10/20 | 20:15:58 | 1051509 | " " | 27.3 | 96 | 0.3 | -0.001 | -1 | 49 | 17.3 | -0.1 | -0.1 | 293.3 | 0.359 | 0.94 | 5 | 0 | 2.7 | 2.7 | -0.1 | -1 | 3.5 | 1.9 | 643.51 | 51 | 116 | 116 | 104 | 104 | -1 | 108 | 106 | 289.3 | -0.1 | 0 | 0.4 | 8.5 | 108 | 11.3 | 106 | 677 | 31 | 8.8 | 11.6 | 653.1 | 18.6 | -0.1 | 86.2 | -91.7 | -91.7
08/10/20 | 20:16:26 | 1051510 | " " | 27.4 | 95 | 0.3 | -0.001 | -1 | 49 | 16.7 | -0.1 | -0.1 | 293.9 | 0.359 | 0.94 | 4.9 | 0 | 2.8 | 2.8 | -0.1 | -1 | 3.5 | 1.9 | 643.51 | 51.1 | 117 | 116 | 105 | 104 | -1 | 108 | 106 | 290.9 | -0.1 | 0 | 0.5 | 8.6 | 109 | 11.3 | 107 | 677 | 31 | 8.4 | 11.5 | 653 | 18.4 | -0.1 | 86.2 | -90.8 | -90.8
08/10/20 | 20:16:52 | 1051511 | " " | 27.2 | 95 | 0.299 | -0.001 | -1 | 49 | 18.7 | -0.1 | -0.1 | 291.9 | 0.359 | 0.94 | 4.9 | 0 | 2.7 | 2.7 | -0.1 | -1 | 3.5 | 1.9 | 643.51 | 51.1 | 117 | 116 | 105 | 105 | -1 | 108 | 107 | 289.8 | -0.1 | 0 | 0.4 | 8.6 | 109 | 11.3 | 107 | 677 | 31 | 8.5 | 11.7 | 653 | 18.7 | -0.1 | 86.2 | -91 | -91
08/10/20 | 20:17:20 | 1051512 | " " | 27.4 | 96 | 0.3 | 2.933 | -1 | 49.1 | 12.7 | 226.5 | 71.4 | 297.9 | 3.359 | 0.94 | 4.9 | 0 | 2.7 | 2.7 | -0.1 | -1 | 3.5 | 1.9 | 643.51 | 51.1 | 117 | 116 | 105 | 105 | -1 | 108 | 107 | 230.4 | -0.1 | 0 | 0.4 | 8.6 | 109 | 11.32 | 107 | 677 | 31 | 8.4 | 11.3 | 653 | 18.7 | -0.1 | 86.2 | -89.2 | -89.2
08/10/20 | 20:17:46 | 1051513 | " " | 27.4 | 96 | 0.3 | 2.938 | -1 | 49 | 11.7 | 226.6 | 72.3 | 298.9 | 3.391 | 0.94 | 4.9 | 0 | 2.8 | 2.8 | -0.1 | -1 | 3.5 | 2 | 643.51 | 50.8 | 117 | 117 | 106 | 105 | -1 | 109 | 107 | 230.3 | -0.1 | 0 | 0.4 | 8.6 | 109 | 11.31 | 107 | 677 | 31 | 8.6 | 11.6 | 653.1 | 18.3 | -0.1 | 86.2 | -90.4 | -90.4
08/10/20 | 20:18:14 | 1051514 | " " | 27.3 | 96 | 0.3 | 2.938 | -1 | 49.1 | 13 | 226.5 | 71.1 | 297.6 | 3.375 | 0.94 | 5 | 0 | 2.7 | 2.8 | -0.1 | -1 | 3.5 | 2 | 643.51 | 51.1 | 118 | 117 | 106 | 105 | -1 | 109 | 108 | 230.3 | -0.1 | 0 | 0.4 | 8.5 | 109 | 11.32 | 107 | 678 | 31 | 7.7 | 10.8 | 653 | 18.5 | -0.1 | 86.2 | -90.1 | -90.1
08/10/20 | 20:18:44 | 1051515 | " " | 30.1 | 96 | 0.3 | 2.928 | 41 | 102.3 | 11.8 | 226.5 | 72.3 | 298.8 | 3.359 | 0.94 | 4.9 | 0 | 2.7 | 2.7 | 9.2 | 28 | 3.5 | 2 | 643.51 | 50.8 | 118 | 118 | 106 | 105 | 37 | 110 | 109 | 230.4 | 28.1 | 0 | 0.4 | 11.3 | 110 | 23.56 | 108 | 678 | 31 | 8.3 | 11.7 | 653 | 18.5 | -0.1 | 86.2 | -88.9 | -88.9
08/10/20 | 20:19:14 | 1051516 | " " | 28.5 | 96 | 0.3 | 2.947 | 35 | 102.3 | 10.3 | 226.6 | 73.7 | 300.3 | 3.375 | 0.94 | 5.5 | 0 | 2.8 | 2.7 | 8.8 | 29 | 3.5 | 2 | 643.51 | 50.9 | 119 | 118 | 106 | 105 | 30 | 112 | 110 | 230.5 | 29.3 | 0 | 0.4 | 11.3 | 112 | 23.56 | 108 | 678 | 31 | 8.7 | 11.3 | 653 | 18.6 | -0.1 | 86.2 | -88.4 | -88.4
08/10/20 | 20:19:42 | 1051517 | " " | 28.6 | 97 | 0.3 | 2.928 | 36 | 102.3 | 11.2 | 226.6 | 72.8 | 299.4 | 3.375 | 0.94 | 5.5 | 0 | 2.8 | 2.8 | 9 | 28 | 3.5 | 2 | 643.51 | 51 | 120 | 119 | 106 | 106 | 30 | 113 | 111 | 230.4 | 28.6 | 0 | 0.4 | 11.3 | 113 | 23.56 | 110 | 678 | 31 | 8.2 | 11.4 | 653.1 | 18.1 | -0.1 | 86.2 | -90 | -90
08/10/20 | 20:20:10 | 1051518 | " " | 28.5 | 97 | 0.3 | 2.928 | 36 | 102.2 | 11 | 226.2 | 73.4 | 299.6 | 3.391 | 0.94 | 5.5 | 0 | 2.7 | 2.7 | 9 | 29 | 3.5 | 2 | 643.51 | 51.2 | 120 | 120 | 107 | 106 | 33 | 114 | 112 | 230.1 | 26.3 | 0 | 0.4 | 11.3 | 114 | 23.55 | 111 | 678 | 31 | 8.8 | 11.7 | 653.1 | 18.3 | -0.1 | 86.2 | -88.6 | -88.6
08/10/20 | 20:20:38 | 1051519 | " " | 28.4 | 97 | 0.3 | 2.938 | 35 | 102.2 | 10.5 | 226.5 | 73.6 | 300.1 | 3.391 | 0.94 | 5.5 | 0 | 2.7 | 2.6 | 9 | 29 | 3.5 | 2 | 643.51 | 50.8 | 121 | 120 | 107 | 106 | 30 | 115 | 113 | 230.2 | 29.5 | 0 | 0.5 | 11.3 | 115 | 23.55 | 112 | 678 | 31 | 8.1 | 11.3 | 653 | 18.4 | -0.1 | 86.2 | -88.9 | -88.9
08/10/20 | 20:21:06 | 1051520 | " " | 28.6 | 97 | 0.3 | 2.933 | 45 | 101.9 | 11.2 | 226.5 | 72.9 | 299.4 | 3.375 | 0.94 | 5.5 | 0 | 2.8 | 2.7 | 9 | 29 | 3.5 | 2 | 643.51 | 51.2 | 121 | 120 | 107 | 106 | 27 | 115 | 113 | 230.3 | 26.1 | 0 | 0.4 | 11.3 | 115 | 23.47 | 112 | 679 | 31 | 8.2 | 11.6 | 653 | 18 | -0.1 | 86.2 | -89.6 | -89.6
08/10/20 | 20:21:34 | 1051521 | " " | 26.8 | 97 | 0.3 | 2.922 | 36 | 101.9 | 13 | 226.6 | 71 | 297.6 | 3.328 | 0.94 | 5.6 | 0 | 2.7 | 1.9 | 9.3 | 28 | 3.5 | 2 | 643.51 | 51.1 | 121 | 121 | 107 | 106 | 32 | 115 | 114 | 230.4 | 24.5 | 0 | 0.5 | 11.3 | 115 | 23.48 | 113 | 679 | 31 | 8 | 11.1 | 653 | 17.6 | -0.1 | 86.2 | -88.6 | -88.6
08/10/20 | 20:22:02 | 1051522 | " " | 28.4 | 97 | 0.3 | 2.938 | 37 | 102.3 | 10.8 | 226.5 | 73.3 | 299.8 | 3.375 | 0.94 | 5.5 | 0 | 2.7 | 2.7 | 8.8 | 28 | 3.5 | 2 | 643.51 | 51 | 122 | 121 | 107 | 107 | 30 | 116 | 114 | 230.3 | 29 | 0 | 0.5 | 11.3 | 116 | 23.56 | 114 | 679 | 31 | 8.2 | 11.2 | 653 | 18.3 | -0.1 | 86.2 | -88.6 | -88.6
08/10/20 | 20:22:30 | 1051523 | " " | 26.9 | 97 | 0.3 | 2.938 | 46 | 101.4 | 10.2 | 226.5 | 73.9 | 300.4 | 3.375 | 0.94 | 5.5 | 0 | 2.8 | 2.2 | 8.9 | 29 | 3.5 | 2 | 643.51 | 50.9 | 122 | 121 | 108 | 107 | 34 | 117 | 115 | 230.4 | 29.6 | 0 | 0.5 | 11.2 | 117 | 23.36 | 114 | 679 | 31 | 8.3 | 11.4 | 653.1 | 18.5 | -0.1 | 86.2 | -88.9 | -88.9
08/10/20 | 20:22:58 | 1051524 | " " | 28.6 | 97 | 0.3 | 2.942 | 35 | 102.2 | 10.5 | 226.6 | 73.5 | 300.1 | 3.375 | 0.94 | 5.7 | 0 | 2.7 | 2.7 | 8.9 | 29 | 3.5 | 1.9 | 643.51 | 50.8 | 123 | 122 | 108 | 107 | 30 | 117 | 115 | 230.4 | 29.2 | 0 | 0.4 | 11.2 | 117 | 23.55 | 114 | 679 | 31 | 8.5 | 11.6 | 653.1 | 18.4 | -0.1 | 86.2 | -89.2 | -89.2
08/10/20 | 20:23:24 | 1051525 | " " | 26.9 | 98 | 0.3 | 2.906 | 37 | 101.9 | 12.7 | 226.4 | 71.5 | 297.9 | 3.328 | 0.94 | 5.5 | 0 | 2.7 | 2.1 | 9.5 | 28 | 3.5 | 2 | 643.51 | 51.2 | 123 | 122 | 108 | 108 | 32 | 117 | 116 | 230.2 | 25.1 | 0 | 0.4 | 11.4 | 117 | 23.48 | 114 | 679 | 31 | 8.3 | 11.7 | 653 | 18.6 | -0.1 | 86.2 | -88.6 | -88.6
08/10/20 | 20:23:52 | 1051526 | " " | 28.4 | 97 | 0.3 | 2.938 | 35 | 102.2 | 10.5 | 226.4 | 73.7 | 300.1 | 3.375 | 0.94 | 5.5 | 0 | 2.7 | 2.7 | 8.9 | 29 | 3.5 | 2 | 643.51 | 51.2 | 124 | 123 | 108 | 108 | 30 | 118 | 116 | 230.4 | 29.2 | 0 | 0.5 | 11.2 | 118 | 23.55 | 115 | 679 | 31 | 8 | 10.8 | 653 | 17.8 | -0.1 | 86.2 | -88.5 | -88.5
08/10/20 | 20:24:22 | 1051527 | " " | 28.7 | 97 | 0.3 | 2.938 | 37 | 102.2 | 10.5 | 226.5 | 73.6 | 300.1 | 3.375 | 0.94 | 5.6 | 0 | 2.7 | 2.7 | 9 | 28 | 3.5 | 2 | 643.51 | 50.9 | 124 | 123 | 109 | 108 | 31 | 118 | 116 | 230.4 | 29.2 | 0 | 0.4 | 11.3 | 118 | 23.54 | 115 | 679 | 31 | 8.5 | 11.5 | 653 | 18.2 | -0.1 | 86.2 | -88.8 | -88.8
08/10/20 | 20:24:48 | 1051528 | " " | 26.7 | 97 | 0.3 | 2.933 | 39 | 101.8 | 10.8 | 226.5 | 73.3 | 299.8 | 3.375 | 0.94 | 5.6 | 0 | 2.7 | 2 | 9 | 29 | 3.5 | 1.9 | 643.51 | 51 | 124 | 123 | 109 | 108 | 36 | 118 | 116 | 230.4 | 29 | 0 | 0.5 | 11.3 | 118 | 23.46 | 115 | 679 | 31 | 8.6 | 11.6 | 653.1 | 18.7 | -0.1 | 86.2 | -89.2 | -89.2
08/10/20 | 20:25:18 | 1051529 | " " | 28.4 | 97 | 0.3 | 2.932 | 36 | 102.2 | 12.2 | 226.4 | 72 | 298.4 | 3.359 | 0.94 | 5.5 | 0 | 2.8 | 2.7 | 8.9 | 28 | 3.5 | 2 | 643.51 | 51.1 | 124 | 124 | 109 | 108 | 36 | 119 | 117 | 230.2 | 25.1 | 0 | 0.5 | 11.3 | 118 | 23.55 | 116 | 679 | 31 | 8 | 11 | 653 | 17.4 | -0.1 | 86.2 | -89 | -89
08/10/20 | 20:25:44 | 1051530 | " " | 28.4 | 97 | 0.3 | 2.938 | 39 | 102.2 | 10.3 | 226.5 | 73.8 | 300.3 | 3.375 | 0.94 | 5.5 | 0 | 2.7 | 2.7 | 9 | 29 | 3.5 | 2 | 643.51 | 50.8 | 124 | 124 | 109 | 108 | 29 | 119 | 117 | 230.4 | 29.4 | 0 | 0.4 | 11.2 | 118 | 23.54 | 115 | 680 | 31 | 8.6 | 11.5 | 653.1 | 18.4 | -0.1 | 86.2 | -89.2 | -89.2
08/10/20 | 20:26:14 | 1051531 | " " | 28.6 | 97 | 0.3 | 2.938 | 36 | 102.2 | 9.9 | 226.5 | 74.2 | 300.7 | 3.391 | 0.94 | 5.6 | 0 | 2.7 | 2.7 | 9 | 29 | 3.5 | 2 | 643.51 | 51 | 124 | 123 | 109 | 108 | 31 | 119 | 117 | 230.3 | 30 | 0 | 0.5 | 11.3 | 118 | 23.55 | 115 | 680 | 31 | 8 | 11.1 | 653 | 18.5 | -0.1 | 86.2 | -88.8 | -88.8
08/10/20 | 20:26:42 | 1051532 | " " | 28.4 | 98 | 0.3 | 2.909 | 36 | 102.2 | 11.4 | 226.5 | 72.7 | 299.2 | 3.359 | 0.94 | 5.6 | 0 | 2.8 | 2.6 | 9 | 28 | 3.5 | 2 | 643.51 | 51.1 | 124 | 123 | 109 | 108 | 30 | 119 | 117 | 230.4 | 28.5 | 0 | 0.5 | 11.3 | 118 | 23.55 | 115 | 679 | 31 | 8.2 | 11.4 | 653 | 18.5 | -0.1 | 86.2 | -88.9 | -88.9
08/10/20 | 20:27:10 | 1051533 | " " | 26.8 | 98 | 0.3 | 2.923 | 39 | 101.9 | 11.3 | 226.4 | 72.9 | 299.3 | 3.359 | 0.94 | 5.6 | 0 | 2.8 | 2.1 | 9 | 29 | 3.5 | 1.9 | 643.51 | 50.9 | 124 | 123 | 109 | 108 | 29 | 119 | 117 | 230.3 | 26.1 | 0 | 0.4 | 11.2 | 118 | 23.47 | 115 | 679 | 31 | 8 | 10.8 | 653 | 17.6 | -0.1 | 86.2 | -87.7 | -87.7
08/10/20 | 20:27:38 | 1051534 | " " | 28.6 | 97 | 0.3 | 2.938 | 41 | 102.1 | 10 | 226.5 | 74.1 | 300.6 | 3.375 | 0.94 | 5.6 | 0 | 2.7 | 2.6 | 8.9 | 29 | 3.5 | 1.9 | 643.51 | 50.8 | 124 | 124 | 109 | 108 | 30 | 119 | 117 | 230.4 | 29.8 | 0 | 0.4 | 11.2 | 118 | 23.53 | 115 | 679 | 31 | 8.6 | 11.8 | 653 | 18.3 | -0.1 | 86.2 | -88.2 | -88.2
08/10/20 | 20:28:06 | 1051535 | " " | 28.5 | 97 | 0.3 | 2.928 | 39 | 102.2 | 11.4 | 226.5 | 72.7 | 299.2 | 3.359 | 0.94 | 5.6 | 0 | 2.8 | 2.7 | 9.2 | 28 | 3.5 | 2 | 643.51 | 51 | 125 | 124 | 109 | 108 | 39 | 119 | 117 | 230.4 | 28.6 | 0 | 0.5 | 11.2 | 118 | 23.54 | 115 | 679 | 31 | 8.5 | 11.5 | 653 | 18.6 | -0.1 | 86.2 | -89.3 | -89.3
08/10/20 | 20:28:32 | 1051536 | " " | 26.9 | 97 | 0.3 | 2.928 | 35 | 101.9 | 10.5 | 226.4 | 73.7 | 300.1 | 3.375 | 0.94 | 5.5 | 0 | 2.7 | 2.3 | 9 | 29 | 3.5 | 2 | 643.51 | 50.9 | 125 | 124 | 109 | 108 | 30 | 119 | 117 | 230.4 | 29.3 | 0 | 0.5 | 11.2 | 118 | 23.47 | 115 | 679 | 31 | 8.6 | 11.5 | 653 | 18.5 | -0.1 | 86.2 | -88.1 | -88.1
08/10/20 | 20:29:02 | 1051537 | " " | 28.7 | 97 | 0.3 | 2.923 | 36 | 102.2 | 11.8 | 226.5 | 72.3 | 298.8 | 3.375 | 0.94 | 5.5 | 0 | 2.7 | 2.7 | 9.3 | 28 | 3.5 | 1.9 | 643.51 | 51.1 | 125 | 124 | 109 | 109 | 31 | 119 | 117 | 230.2 | 25.7 | 0 | 0.5 | 11.3 | 118 | 23.55 | 116 | 679 | 31 | 8.3 | 11.4 | 653 | 18.4 | -0.1 | 86.2 | -88.2 | -88.2
08/10/20 | 20:29:28 | 1051538 | " " | 26.7 | 98 | 0.3 | 2.923 | 37 | 101.9 | 10.5 | 226.4 | 73.7 | 300.1 | 3.375 | 0.94 | 5.7 | 0 | 2.7 | 2 | 9 | 29 | 3.5 | 2 | 643.51 | 51.1 | 125 | 124 | 109 | 109 | 37 | 119 | 117 | 230.2 | 26.9 | 0 | 0.4 | 11.2 | 118 | 23.48 | 116 | 679 | 31 | 8.4 | 11.6 | 653 | 18.4 | -0.1 | 86.2 | -87.8 | -87.8
08/10/20 | 20:29:58 | 1051539 | " " | 28.8 | 97 | 0.3 | 2.933 | 40 | 102.1 | 11 | 226.6 | 73 | 299.6 | 3.359 | 0.94 | 5.5 | 0 | 2.8 | 2.7 | 9 | 29 | 3.5 | 1.9 | 643.51 | 51 | 125 | 125 | 109 | 109 | 40 | 120 | 118 | 230.4 | 29 | 0 | 0.5 | 11.4 | 119 | 23.53 | 116 | 679 | 31 | 8.3 | 11.4 | 653 | 17.9 | -0.1 | 86.2 | -88.8 | -88.8
08/10/20 | 20:30:26 | 1051540 | " " | 28.5 | 98 | 0.3 | 2.933 | 36 | 102.2 | 10.3 | 226.5 | 73.8 | 300.3 | 3.375 | 0.94 | 5.5 | 0 | 2.8 | 2.6 | 9 | 29 | 3.5 | 2 | 643.51 | 50.8 | 125 | 124 | 109 | 109 | 31 | 120 | 118 | 230.3 | 29.7 | 0 | 0.5 | 11.2 | 119 | 23.54 | 116 | 679 | 31 | 8.5 | 11.4 | 653 | 18.3 | -0.1 | 86.2 | -89 | -89
08/10/20 | 20:30:54 | 1051541 | " " | 28.7 | 98 | 0.3 | 2.942 | 41 | 102.2 | 10.2 | 226.2 | 74.2 | 300.4 | 3.406 | 0.94 | 5.5 | 0 | 2.7 | 2.7 | 9 | 29 | 3.5 | 1.9 | 643.51 | 50.8 | 125 | 124 | 109 | 109 | 30 | 119 | 117 | 229.9 | 27.2 | 0 | 0.4 | 11.3 | 118 | 23.55 | 115 | 679 | 31 | 8.3 | 11.3 | 653 | 18.5 | -0.1 | 86.2 | -88.8 | -88.8
08/10/20 | 20:31:22 | 1051542 | " " | 28.9 | 98 | 0.3 | 2.933 | 41 | 102.2 | 11.7 | 226.5 | 72.4 | 298.9 | 3.359 | 0.94 | 1.4 | 0 | 2.8 | 2.6 | 8.9 | 28 | 3.5 | 2 | 643.51 | 51.1 | 125 | 124 | 109 | 109 | 41 | 119 | 117 | 230.3 | 25.6 | 0 | 0.4 | 11.3 | 118 | 23.54 | 115 | 679 | 31 | 8.4 | 11.7 | 653 | 18.6 | -0.1 | 86.2 | -90.6 | -90.6
08/10/20 | 20:33:22 | 1051543 | "Start2 " | 118.9 | 97 | 0.3 | -0.001 | -1 | 48.7 | 16.7 | -0.1 | -0.1 | 293.9 | 0.359 | 0.94 | 9.6 | 0 | 2.7 | 2.7 | -0.1 | -1 | 3.5 | 2 | 643.51 | 51 | 125 | 110 | 109 | 95 | -1 | 119 | 89 | 290.9 | -0.1 | 0 | 0.4 | 78.4 | 118 | 11.23 | 81 | 678 | 31 | 8.2 | 11.3 | 652.8 | 18.6 | -0.1 | 0 | -84.9 | -84.9
08/10/20 | 20:33:50 | 1051544 | "Start2 " | 27.3 | 97 | 0.3 | -0.001 | -1 | 49 | 15.5 | -0.1 | -0.1 | 295.1 | 0.359 | 0.94 | 4.9 | 0 | 2.7 | 3.2 | -0.1 | -1 | 3.5 | 2 | 643.51 | 50.8 | 110 | 106 | 94 | 91 | -1 | 89 | 86 | 291.3 | -0.1 | 0 | 0.4 | 8.6 | 80 | 11.29 | 77 | 678 | 31 | 8.7 | 11.7 | 653 | 18.2 | -0.1 | 86.2 | -89.3 | -89.3
08/10/20 | 20:34:16 | 1051545 | "Start2 " | 27.3 | 97 | 0.299 | -0.001 | -1 | 49 | 15.5 | -0.1 | -0.1 | 295.1 | 0.359 | 0.94 | 4.9 | 0 | 2.7 | 5.1 | -0.1 | -1 | 3.5 | 2 | 643.51 | 51 | 107 | 106 | 91 | 91 | -1 | 91 | 87 | 291.3 | -0.1 | 0 | 0.5 | 8.7 | 86 | 11.3 | 80 | 677 | 31 | 8.3 | 11.5 | 653.1 | 18.6 | -0.1 | 86.2 | -90.1 | -90.1
08/10/20 | 20:34:44 | 1051546 | "Start2 " | 27.4 | 97 | 0.3 | -0.001 | -1 | 49 | 17 | -0.1 | -0.1 | 293.6 | 0.359 | 0.94 | 4.9 | 0 | 2.7 | 7 | -0.1 | -1 | 3.5 | 2 | 643.51 | 51.2 | 108 | 107 | 94 | 92 | -1 | 96 | 92 | 289.5 | -0.1 | 0 | 0.4 | 8.6 | 94 | 11.31 | 87 | 677 | 31 | 8.2 | 11.6 | 653.1 | 18.9 | -0.1 | 86.2 | -90.4 | -90.4
08/10/20 | 20:35:12 | 1051547 | "Start2 " | 27.4 | 97 | 0.299 | -0.001 | -1 | 49 | 15.3 | -0.1 | -0.1 | 295.3 | 0.359 | 0.94 | 4.9 | 0 | 2.8 | 2.7 | -0.1 | -1 | 3.5 | 2 | 643.51 | 50.9 | 110 | 109 | 97 | 94 | -1 | 99 | 97 | 291.7 | -0.1 | 0 | 0.5 | 8.7 | 98 | 11.3 | 95 | 677 | 31 | 8.5 | 11.6 | 653.1 | 18.6 | -0.1 | 86.2 | -90.6 | -90.6
08/10/20 | 20:35:42 | 1051548 | "Start1 " | 30.2 | 97 | 0.299 | -0.001 | -1 | 49 | 18.1 | -0.1 | -0.1 | 292.5 | 0.344 | 0.94 | 4.9 | 0 | 2.8 | 2.8 | -0.1 | -1 | 3.5 | 2 | 643.51 | 50.9 | 112 | 110 | 99 | 97 | -1 | 102 | 100 | 290.3 | -0.1 | 0 | 0.4 | 11.4 | 101 | 11.31 | 99 | 677 | 31 | 8.4 | 11.5 | 653.1 | 18.5 | -0.1 | 86.2 | -90.4 | -90.4
08/10/20 | 20:36:08 | 1051549 | "Start1 " | 26.9 | 97 | 0.299 | -0.001 | -1 | 48.9 | 18.7 | -0.1 | -0.1 | 291.9 | 0.375 | 0.94 | 5.5 | 0 | 2.7 | 2.1 | -0.1 | -1 | 3.5 | 2 | 643.51 | 51.2 | 114 | 112 | 102 | 100 | -1 | 105 | 103 | 289.5 | -0.1 | 0 | 0.5 | 11.3 | 106 | 11.27 | 102 | 676 | 31 | 8.7 | 11.7 | 653.1 | 18.6 | -0.1 | 86.2 | -90.1 | -90.1
08/10/20 | 20:36:36 | 1051550 | "Start1 " | 26.9 | 97 | 0.299 | -0.001 | -1 | 48.8 | 15.6 | -0.1 | -0.1 | 295 | 0.359 | 0.94 | 5.6 | 0 | 2.7 | 2 | -0.1 | -1 | 3.5 | 2 | 643.51 | 51 | 116 | 115 | 103 | 102 | -1 | 108 | 105 | 290.9 | -0.1 | 0 | 0.5 | 11.3 | 108 | 11.25 | 105 | 676 | 31 | 8 | 11 | 653 | 18.4 | -0.1 | 86.2 | -90.5 | -90.5
08/10/20 | 20:37:04 | 1051551 | "Start1 " | 28.7 | 97 | 0.299 | -0.001 | -1 | 49 | 15.3 | -0.1 | -0.1 | 295.3 | 0.359 | 0.94 | 5.5 | 0 | 2.7 | 2.7 | -0.1 | -1 | 3.5 | 2 | 643.51 | 51.1 | 117 | 116 | 105 | 104 | -1 | 109 | 107 | 291.1 | -0.1 | 0 | 0.5 | 11.4 | 110 | 11.29 | 107 | 676 | 31 | 8.4 | 11.3 | 653 | 18.6 | -0.1 | 86.2 | -91 | -91
08/10/20 | 20:37:30 | 1051552 | "Start1 " | 26.9 | 97 | 0.299 | -0.001 | -1 | 48.8 | 18.3 | -0.1 | -0.1 | 292.3 | 0.359 | 0.94 | 5.5 | 0 | 2.7 | 2.2 | -0.1 | -1 | 3.5 | 2 | 643.51 | 51 | 118 | 117 | 106 | 105 | -1 | 110 | 108 | 289.4 | -0.1 | 0 | 0.4 | 11.3 | 111 | 11.26 | 108 | 676 | 31 | 7.5 | 11 | 653 | 18 | -0.1 | 86.2 | -90.9 | -90.9
08/10/20 | 20:37:58 | 1051553 | " " | 26.9 | 97 | 0.3 | 2.933 | 42 | 101.9 | 10.3 | 226.5 | 73.8 | 300.3 | 3.375 | 0.94 | 5.5 | 0 | 2.7 | 2.1 | 9.1 | 29 | 3.5 | 2 | 643.51 | 51 | 119 | 118 | 106 | 106 | 31 | 111 | 109 | 230.4 | 29.5 | 0 | 0.4 | 11.3 | 112 | 23.48 | 109 | 675 | 31 | 7.7 | 10.9 | 652.9 | 18.1 | -0.1 | 86.2 | -90.1 | -90.1
08/10/20 | 20:38:26 | 1051554 | " " | 28.6 | 97 | 0.3 | 2.933 | 36 | 102.3 | 10.8 | 226.3 | 73.5 | 299.8 | 3.375 | 0.94 | 5.5 | 0 | 2.7 | 2.6 | 9.1 | 29 | 3.5 | 2 | 643.51 | 50.9 | 120 | 119 | 107 | 107 | 31 | 113 | 110 | 230.2 | 26.6 | 0 | 0.5 | 11.2 | 114 | 23.56 | 110 | 675 | 31 | 7.6 | 10.3 | 653 | 17.9 | -0.1 | 86.2 | -88.9 | -88.9
08/10/20 | 20:38:54 | 1051555 | " " | 26.9 | 97 | 0.3 | 2.918 | 40 | 101.9 | 11.3 | 226.3 | 73 | 299.3 | 3.359 | 0.94 | 5.5 | 0 | 2.8 | 2.2 | 9.1 | 29 | 3.5 | 2 | 643.51 | 51 | 121 | 120 | 108 | 107 | 29 | 114 | 112 | 230.1 | 26.3 | 0 | 0.4 | 11.2 | 114 | 23.48 | 112 | 675 | 31 | 8.4 | 11.6 | 653.1 | 18.5 | -0.1 | 86.2 | -88.2 | -88.2
08/10/20 | 20:39:22 | 1051556 | " " | 28.6 | 97 | 0.3 | 2.938 | 37 | 102.2 | 10.5 | 226.2 | 73.9 | 300.1 | 3.391 | 0.94 | 5.6 | 0 | 2.8 | 2.6 | 9 | 29 | 3.5 | 1.9 | 643.51 | 50.9 | 122 | 121 | 108 | 108 | 32 | 115 | 113 | 230.2 | 29.4 | 0 | 0.4 | 11.2 | 116 | 23.55 | 113 | 675 | 31 | 8.6 | 11.6 | 653 | 18.4 | -0.1 | 86.2 | -87.4 | -87.4
08/10/20 | 20:39:52 | 1051557 | " " | 28.8 | 97 | 0.3 | 2.942 | 40 | 102.3 | 10.5 | 226.6 | 73.5 | 300.1 | 3.391 | 0.94 | 5.6 | 0 | 2.7 | 2.6 | 8.9 | 29 | 3.5 | 2 | 643.51 | 51 | 122 | 122 | 109 | 108 | 30 | 116 | 114 | 230.5 | 29.1 | 0 | 0.5 | 11.2 | 116 | 23.56 | 113 | 674 | 31 | 8.5 | 11.6 | 653.1 | 18.7 | -0.1 | 86.2 | -88.6 | -88.6
08/10/20 | 20:40:18 | 1051558 | " " | 28.3 | 97 | 0.3 | 2.938 | 39 | 102.2 | 11 | 226.3 | 73.3 | 299.6 | 3.406 | 0.94 | 5.5 | 0 | 2.8 | 2.6 | 9 | 29 | 3.5 | 2 | 643.51 | 51.1 | 123 | 122 | 108 | 108 | 29 | 116 | 114 | 230.1 | 26.5 | 0 | 0.5 | 11.2 | 116 | 23.55 | 114 | 674 | 31 | 9 | 11.7 | 653.1 | 18.6 | -0.1 | 86.2 | -89 | -89
08/10/20 | 20:40:48 | 1051559 | " " | 28.7 | 97 | 0.3 | 2.933 | 39 | 102.2 | 11 | 226.2 | 73.4 | 299.6 | 3.375 | 0.94 | 5.5 | 0 | 2.8 | 2.7 | 9.1 | 29 | 3.5 | 2 | 643.51 | 50.9 | 123 | 122 | 108 | 108 | 35 | 117 | 115 | 230.1 | 29 | 0 | 0.4 | 11.3 | 116 | 23.54 | 114 | 674 | 31 | 8.7 | 11.4 | 653 | 18.8 | -0.1 | 86.2 | -89.2 | -89.2
08/10/20 | 20:41:16 | 1051560 | " " | 28.4 | 98 | 0.301 | 2.933 | 40 | 102.2 | 11.2 | 226.2 | 73.2 | 299.4 | 3.391 | 0.94 | 5.5 | 0 | 2.7 | 2.7 | 8.9 | 28 | 3.5 | 2 | 643.51 | 50.8 | 123 | 123 | 109 | 108 | 29 | 117 | 115 | 230.1 | 28.8 | 0 | 0.5 | 11.2 | 117 | 23.54 | 114 | 674 | 31 | 8.6 | 11.6 | 653.1 | 18.3 | -0.1 | 86.2 | -89.4 | -89.4
08/10/20 | 20:41:46 | 1051561 | " " | 28.7 | 98 | 0.3 | 2.928 | 35 | 102.3 | 11.3 | 226.2 | 73.1 | 299.3 | 3.391 | 0.94 | 5.5 | 0 | 2.8 | 2.6 | 9.3 | 29 | 3.5 | 2 | 643.51 | 51.2 | 124 | 123 | 109 | 108 | 32 | 117 | 115 | 230 | 26.2 | 0 | 0.5 | 11.3 | 117 | 23.56 | 114 | 673 | 31 | 8.2 | 11.6 | 653 | 18.9 | -0.1 | 86.2 | -88.4 | -88.4
08/10/20 | 20:42:14 | 1051562 | " " | 29.2 | 98 | 0.3 | 2.928 | 36 | 102.2 | 11.3 | 226.2 | 73.1 | 299.3 | 3.391 | 0.94 | 5.5 | 0 | 2.7 | 2.7 | 8.9 | 29 | 3.5 | 2 | 643.51 | 50.9 | 124 | 123 | 109 | 108 | 32 | 117 | 115 | 230.1 | 26.1 | 0 | 0.5 | 11.2 | 117 | 23.55 | 114 | 673 | 31 | 8.4 | 11.5 | 653 | 18.5 | -0.1 | 86.2 | -91 | -91
08/10/20 | 20:42:44 | 1051563 | " " | 28.8 | 98 | 0.3 | 2.938 | 36 | 102.2 | 10.5 | 226.2 | 73.9 | 300.1 | 3.406 | 0.94 | 5.5 | 0 | 2.7 | 2.7 | 9.1 | 29 | 3.5 | 2 | 643.51 | 51 | 124 | 123 | 109 | 108 | 30 | 118 | 115 | 229.9 | 26.9 | 0 | 0.4 | 11.2 | 117 | 23.54 | 114 | 673 | 31 | 8.6 | 11.8 | 653.1 | 18.7 | -0.1 | 86.2 | -88.5 | -88.5
08/10/20 | 20:43:12 | 1051564 | " " | 28.7 | 97 | 0.301 | 2.928 | 39 | 102.3 | 11.5 | 226.2 | 72.9 | 299.1 | 3.375 | 0.94 | 5.5 | 0 | 2.8 | 2.6 | 9 | 29 | 3.5 | 2 | 643.51 | 51 | 124 | 123 | 109 | 108 | 30 | 117 | 115 | 230.1 | 25.9 | 0 | 0.5 | 11.3 | 116 | 23.56 | 114 | 673 | 31 | 7.9 | 11.3 | 653 | 18.1 | -0.1 | 86.2 | -89.4 | -89.4
08/10/20 | 20:43:40 | 1051565 | " " | 28.6 | 98 | 0.301 | 2.938 | 40 | 102.2 | 10.2 | 226.3 | 74.1 | 300.4 | 3.391 | 0.94 | 5.4 | 0 | 2.7 | 2.6 | 9 | 29 | 3.5 | 2 | 643.51 | 50.9 | 124 | 123 | 109 | 108 | 40 | 117 | 116 | 230.2 | 29.6 | 0 | 0.4 | 11.4 | 117 | 23.54 | 114 | 672 | 31 | 8.5 | 11.7 | 653 | 17.5 | -0.1 | 86.2 | -89.6 | -89.6
08/10/20 | 20:44:06 | 1051566 | " " | 26.8 | 98 | 0.3 | 2.928 | 40 | 101.9 | 11.2 | 226.2 | 73.2 | 299.4 | 3.359 | 0.94 | 5.6 | 0 | 2.7 | 1.9 | 9 | 29 | 3.5 | 2 | 643.51 | 51.2 | 124 | 124 | 109 | 108 | 37 | 118 | 116 | 230.1 | 26.2 | 0 | 0.5 | 11.3 | 117 | 23.47 | 114 | 672 | 31 | 8.2 | 11.1 | 653 | 17.4 | -0.1 | 86.2 | -90.5 | -90.5
08/10/20 | 20:44:36 | 1051567 | " " | 29.4 | 98 | 0.3 | 2.923 | 42 | 102.3 | 11.7 | 226.6 | 72.3 | 298.9 | 3.344 | 0.94 | 5.7 | 0 | 2.7 | 2.6 | 9 | 28 | 3.5 | 1.9 | 643.51 | 51.2 | 125 | 124 | 109 | 109 | 30 | 118 | 117 | 230.5 | 28.2 | 0 | 0.4 | 11.3 | 118 | 23.56 | 115 | 672 | 31 | 8.3 | 11.1 | 652.9 | 18 | -0.1 | 86.2 | -88.9 | -88.9
08/10/20 | 20:45:06 | 1051568 | " " | 28.8 | 98 | 0.3 | 2.942 | 36 | 102.2 | 10.5 | 226.3 | 73.8 | 300.1 | 3.406 | 0.94 | 5.6 | 0 | 2.7 | 2.7 | 8.8 | 29 | 3.5 | 2 | 643.51 | 50.8 | 125 | 124 | 109 | 109 | 31 | 119 | 117 | 230.1 | 29.4 | 0 | 0.5 | 11.3 | 118 | 23.55 | 115 | 672 | 31 | 8.6 | 11.6 | 653.1 | 18.4 | -0.1 | 86.2 | -89.2 | -89.2
08/10/20 | 20:45:34 | 1051569 | " " | 28.6 | 98 | 0.3 | 2.928 | 42 | 102.3 | 11.6 | 226.6 | 72.4 | 299 | 3.359 | 0.94 | 5.6 | 0 | 2.7 | 2.6 | 9.1 | 28 | 3.5 | 1.9 | 643.51 | 51 | 125 | 124 | 109 | 109 | 30 | 119 | 117 | 230.4 | 28.3 | 0 | 0.5 | 11.3 | 117 | 23.56 | 115 | 672 | 31 | 8.2 | 11.4 | 653 | 18.2 | -0.1 | 86.2 | -89.7 | -89.7
08/10/20 | 20:46:02 | 1051570 | " " | 28.5 | 98 | 0.3 | 2.938 | 35 | 102.2 | 10.2 | 226.2 | 74.2 | 300.4 | 3.391 | 0.94 | 5.6 | 0 | 2.8 | 2.6 | 8.8 | 29 | 3.5 | 1.9 | 643.51 | 50.9 | 125 | 124 | 109 | 109 | 30 | 119 | 117 | 230.2 | 29.6 | 0 | 0.5 | 11.2 | 117 | 23.55 | 115 | 671 | 31 | 8.4 | 11.6 | 653 | 18.4 | -0.1 | 86.2 | -90.4 | -90.4
08/10/20 | 20:46:32 | 1051571 | " " | 28.6 | 98 | 0.3 | 2.933 | 41 | 102.2 | 10.6 | 226.2 | 73.8 | 300 | 3.391 | 0.94 | 5.5 | 0 | 2.7 | 2.7 | 8.9 | 29 | 3.5 | 2 | 643.51 | 51 | 125 | 124 | 109 | 109 | 29 | 119 | 117 | 230.1 | 29.3 | 0 | 0.4 | 11.2 | 117 | 23.55 | 114 | 671 | 31 | 8.5 | 11.8 | 653 | 18.4 | -0.1 | 86.2 | -89 | -89
08/10/20 | 20:47:00 | 1051572 | " " | 28.5 | 98 | 0.3 | 2.933 | 40 | 102.2 | 11 | 226.6 | 73 | 299.6 | 3.375 | 0.94 | 5.6 | 0 | 2.8 | 2.6 | 9.1 | 28 | 3.5 | 2 | 643.51 | 50.8 | 125 | 124 | 109 | 109 | 28 | 119 | 117 | 230.4 | 28.8 | 0 | 0.4 | 11.2 | 117 | 23.55 | 115 | 671 | 31 | 8.1 | 11.3 | 652.9 | 18.5 | -0.1 | 86.2 | -89.4 | -89.4
08/10/20 | 20:47:28 | 1051573 | " " | 28.6 | 98 | 0.3 | 2.923 | 39 | 102.2 | 12.2 | 226.3 | 72.1 | 298.4 | 3.375 | 0.94 | 5.6 | 0 | 2.8 | 2.7 | 9 | 29 | 3.5 | 2 | 643.51 | 51.2 | 125 | 125 | 110 | 109 | 30 | 119 | 117 | 230.1 | 25.3 | 0 | 0.5 | 11.1 | 117 | 23.55 | 114 | 671 | 31 | 7.5 | 11 | 652.9 | 18.1 | -0.1 | 86.2 | -88.8 | -88.8
08/10/20 | 20:47:56 | 1051574 | " " | 28.7 | 99 | 0.301 | 2.928 | 35 | 102.3 | 11.2 | 226.2 | 73.2 | 299.4 | 3.391 | 0.94 | 5.6 | 0 | 2.8 | 2.7 | 9.1 | 29 | 3.5 | 2 | 643.51 | 51 | 126 | 125 | 109 | 109 | 30 | 119 | 117 | 230.1 | 28.8 | 0 | 0.5 | 11.3 | 117 | 23.56 | 115 | 671 | 31 | 8.6 | 11.8 | 653 | 18.7 | -0.1 | 86.2 | -89.7 | -89.7
08/10/20 | 20:48:24 | 1051575 | " " | 28.6 | 99 | 0.3 | 2.922 | 37 | 102.3 | 12.8 | 226.5 | 71.3 | 297.8 | 3.359 | 0.94 | 5.6 | 0 | 2.8 | 2.6 | 9.3 | 28 | 3.5 | 2 | 643.51 | 51.2 | 126 | 125 | 109 | 109 | 33 | 119 | 117 | 230.3 | 24.7 | 0 | 0.4 | 11.4 | 117 | 23.56 | 115 | 671 | 31 | 8.4 | 11.4 | 653 | 18.4 | -0.1 | 86.2 | -89.6 | -89.6
08/10/20 | 20:48:54 | 1051576 | " " | 28.7 | 98 | 0.3 | 2.942 | 35 | 102.1 | 10.6 | 226.5 | 73.5 | 300 | 3.375 | 0.94 | 5.6 | 0 | 2.7 | 2.7 | 8.8 | 29 | 3.5 | 2 | 643.51 | 51.1 | 126 | 125 | 110 | 109 | 31 | 119 | 117 | 230.4 | 29.1 | 0 | 0.5 | 11.2 | 117 | 23.53 | 115 | 671 | 31 | 7.9 | 11 | 653 | 18.5 | -0.1 | 86.2 | -90 | -90
08/10/20 | 20:49:22 | 1051577 | " " | 28.5 | 98 | 0.3 | 2.942 | 36 | 102.2 | 10.7 | 226.6 | 73.3 | 299.9 | 3.359 | 0.94 | 5.5 | 0 | 2.7 | 2.6 | 8.8 | 29 | 3.5 | 2 | 643.51 | 51.2 | 126 | 125 | 110 | 109 | 36 | 119 | 117 | 230.4 | 29.1 | 0 | 0.4 | 11.2 | 117 | 23.54 | 115 | 671 | 31 | 8 | 11.4 | 652.9 | 18.6 | -0.1 | 86.2 | -90.6 | -90.6
08/10/20 | 20:49:52 | 1051578 | " " | 28.7 | 99 | 0.3 | 2.942 | 36 | 102.2 | 10.5 | 226.6 | 73.5 | 300.1 | 3.375 | 0.94 | 5.5 | 0 | 2.8 | 2.7 | 8.9 | 29 | 3.5 | 2 | 643.51 | 51 | 126 | 125 | 109 | 109 | 31 | 119 | 117 | 230.4 | 29.2 | 0 | 0.5 | 11.3 | 117 | 23.54 | 115 | 671 | 31 | 7.9 | 10.9 | 652.9 | 18.6 | -0.1 | 86.2 | -89.4 | -89.4
08/10/20 | 20:50:20 | 1051579 | " " | 28.6 | 98 | 0.3 | 2.942 | 38 | 102.2 | 10.7 | 226.1 | 73.8 | 299.9 | 3.406 | 0.94 | 5.4 | 0 | 2.7 | 2.7 | 8.8 | 29 | 3.5 | 2 | 643.51 | 50.9 | 126 | 125 | 110 | 109 | 34 | 119 | 117 | 230 | 26.6 | 0 | 0.4 | 11.3 | 118 | 23.54 | 115 | 671 | 31 | 7.7 | 11.1 | 653 | 18.4 | -0.1 | 86.2 | -89.2 | -89.2
08/10/20 | 20:50:48 | 1051580 | " " | 28.8 | 98 | 0.301 | 2.938 | 36 | 102.1 | 10.2 | 226.2 | 74.2 | 300.4 | 3.391 | 0.94 | 5.7 | 0 | 2.8 | 2.7 | 9 | 29 | 3.5 | 2 | 643.51 | 50.8 | 126 | 125 | 110 | 109 | 36 | 119 | 117 | 230.1 | 27.1 | 0 | 0.4 | 11.4 | 118 | 23.53 | 115 | 671 | 31 | 8.1 | 11.3 | 652.9 | 18.1 | -0.1 | 86.2 | -88.5 | -88.5
08/10/20 | 20:51:18 | 1051581 | " " | 28.5 | 99 | 0.301 | 2.933 | 43 | 102.2 | 11.4 | 226.2 | 73 | 299.2 | 3.375 | 0.94 | 5.5 | 0 | 2.8 | 2.6 | 9 | 29 | 3.5 | 2 | 643.51 | 51.1 | 126 | 125 | 110 | 109 | 40 | 119 | 117 | 230.1 | 25.9 | 0 | 0.4 | 11.2 | 118 | 23.55 | 115 | 671 | 31 | 8.4 | 11.4 | 653 | 18.3 | -0.1 | 86.2 | -89.7 | -89.7
08/10/20 | 20:51:46 | 1051582 | " " | 28.6 | 98 | 0.3 | 2.947 | 41 | 102.1 | 10.2 | 226.2 | 74.2 | 300.4 | 3.406 | 0.94 | 5.6 | 0 | 2.7 | 2.6 | 8.6 | 29 | 3.5 | 2 | 643.51 | 50.8 | 126 | 125 | 110 | 109 | 31 | 119 | 117 | 230 | 27.1 | 0 | 0.5 | 11.2 | 118 | 23.53 | 115 | 671 | 31 | 8.5 | 11.9 | 652.9 | 18.6 | -0.1 | 86.2 | -89.4 | -89.4
08/10/20 | 20:52:14 | 1051583 | " " | 28.7 | 99 | 0.3 | 2.938 | 37 | 102.2 | 9.9 | 226.2 | 74.5 | 300.7 | 3.422 | 0.94 | 5.6 | 0 | 2.8 | 2.6 | 9.1 | 29 | 3.5 | 2 | 643.51 | 50.8 | 126 | 125 | 110 | 109 | 32 | 119 | 117 | 229.9 | 27.5 | 0 | 0.5 | 11.2 | 118 | 23.55 | 115 | 671 | 31 | 8.6 | 11.6 | 653 | 18.4 | -0.1 | 86.2 | -89 | -89
08/10/20 | 20:52:42 | 1051584 | " " | 28.7 | 99 | 0.3 | 2.938 | 35 | 102.2 | 10.3 | 226.5 | 73.8 | 300.3 | 3.375 | 0.94 | 5.5 | 0 | 2.8 | 2.7 | 9.1 | 29 | 3.5 | 2 | 643.51 | 51.2 | 126 | 125 | 110 | 109 | 31 | 119 | 117 | 230.4 | 29.4 | 0 | 0.4 | 11.3 | 118 | 23.55 | 115 | 671 | 31 | 8.7 | 11.7 | 653.1 | 18.5 | -0.1 | 86.2 | -88.6 | -88.6
08/10/20 | 20:53:12 | 1051585 | " " | 28.6 | 99 | 0.3 | 2.938 | 35 | 102.1 | 9.5 | 226.4 | 74.7 | 301.1 | 3.406 | 0.94 | 5.6 | 0 | 2.8 | 2.7 | 9 | 29 | 3.5 | 2 | 643.51 | 50.9 | 126 | 125 | 110 | 110 | 29 | 119 | 117 | 230.3 | 30.3 | 0 | 0.4 | 11.1 | 118 | 23.52 | 115 | 671 | 31 | 8.6 | 11.6 | 653 | 18.2 | -0.1 | 86.2 | -89.7 | -89.7
08/10/20 | 20:53:40 | 1051586 | " " | 28.6 | 99 | 0.3 | 2.938 | 36 | 102.1 | 9.5 | 226.2 | 74.9 | 301.1 | 3.406 | 0.94 | 5.7 | 0 | 2.8 | 2.7 | 8.7 | 29 | 3.5 | 2 | 643.51 | 50.8 | 126 | 125 | 110 | 110 | 31 | 120 | 118 | 230.1 | 30.3 | 0 | 0.4 | 11.2 | 118 | 23.53 | 115 | 671 | 31 | 8.4 | 11.4 | 653.1 | 18.8 | -0.1 | 86.2 | -89 | -89
08/10/20 | 20:54:10 | 1051587 | " " | 28.7 | 99 | 0.3 | 2.933 | 36 | 102.3 | 10.8 | 226.6 | 73.2 | 299.8 | 3.375 | 0.94 | 5.4 | 0 | 2.7 | 2.6 | 9 | 29 | 3.5 | 2 | 643.51 | 51.1 | 126 | 125 | 110 | 110 | 31 | 120 | 118 | 230.3 | 29.1 | 0 | 0.4 | 11.3 | 118 | 23.56 | 115 | 672 | 31 | 8.1 | 11.2 | 653 | 18.3 | -0.1 | 86.2 | -89.3 | -89.3
08/10/20 | 20:54:38 | 1051588 | " " | 28.7 | 99 | 0.3 | 2.942 | 39 | 102.1 | 10.5 | 226.6 | 73.5 | 300.1 | 3.375 | 0.94 | 5.7 | 0 | 2.7 | 2.7 | 8.8 | 29 | 3.5 | 2 | 643.51 | 50.8 | 126 | 126 | 110 | 110 | 29 | 120 | 118 | 230.4 | 29.2 | 0 | 0.5 | 11.2 | 118 | 23.53 | 115 | 672 | 31 | 8.6 | 11.7 | 653.1 | 18.7 | -0.1 | 86.2 | -88.9 | -88.9
08/10/20 | 20:55:06 | 1051589 | " " | 28.7 | 99 | 0.301 | 2.933 | 36 | 102.2 | 11.5 | 226.2 | 72.9 | 299.1 | 3.391 | 0.94 | 5.6 | 0 | 2.7 | 2.6 | 9.2 | 29 | 3.5 | 2 | 643.51 | 50.9 | 127 | 126 | 111 | 110 | 36 | 120 | 118 | 229.9 | 26 | 0 | 0.5 | 11.2 | 118 | 23.54 | 115 | 672 | 31 | 8.5 | 11.7 | 653.1 | 18.7 | -0.1 | 86.2 | -88.5 | -88.5
08/10/20 | 20:55:36 | 1051590 | " " | 28.8 | 99 | 0.3 | 2.942 | 40 | 102 | 10.7 | 226.6 | 73.3 | 299.9 | 3.359 | 0.94 | 5.6 | 0 | 2.7 | 2.7 | 8.8 | 29 | 3.5 | 2 | 643.51 | 50.9 | 127 | 126 | 110 | 110 | 30 | 120 | 118 | 230.4 | 29 | 0 | 0.5 | 11.3 | 118 | 23.51 | 115 | 672 | 31 | 8.4 | 11.7 | 653.1 | 18.5 | -0.1 | 86.2 | -89.6 | -89.6
08/10/20 | 20:56:04 | 1051591 | " " | 28.8 | 99 | 0.3 | 2.928 | 41 | 102.1 | 11.1 | 226.6 | 72.9 | 299.5 | 3.375 | 0.94 | 5.6 | 0 | 2.8 | 2.6 | 9.1 | 29 | 3.5 | 2 | 643.51 | 51.1 | 127 | 126 | 110 | 110 | 30 | 120 | 118 | 230.3 | 28.9 | 0 | 0.4 | 11.2 | 118 | 23.53 | 115 | 672 | 31 | 7.8 | 10.8 | 653 | 17.8 | -0.1 | 86.2 | -89.7 | -89.7
08/10/20 | 20:56:32 | 1051592 | " " | 28.6 | 100 | 0.3 | 2.918 | 40 | 102.1 | 11.5 | 226.2 | 72.9 | 299.1 | 3.391 | 0.94 | 5.7 | 0 | 2.7 | 2.6 | 9.2 | 29 | 3.5 | 2 | 643.51 | 50.8 | 127 | 126 | 110 | 110 | 40 | 120 | 118 | 230.1 | 26.2 | 0 | 0.5 | 11.2 | 118 | 23.53 | 115 | 672 | 31 | 8.3 | 11.6 | 653.1 | 18.3 | -0.1 | 86.2 | -90.1 | -90.1
08/10/20 | 20:57:00 | 1051593 | " " | 28.6 | 98 | 0.3 | 2.938 | 35 | 102.1 | 10.2 | 226.5 | 73.9 | 300.4 | 3.391 | 0.94 | 5.5 | 0 | 2.8 | 2.6 | 9.1 | 29 | 3.5 | 2 | 643.51 | 51.1 | 127 | 126 | 111 | 110 | 30 | 120 | 118 | 230.4 | 29.5 | 0 | 0.5 | 11.2 | 118 | 23.52 | 116 | 672 | 31 | 8.8 | 11.7 | 653.1 | 18.5 | -0.1 | 86.2 | -90.1 | -90.1
08/10/20 | 20:57:30 | 1051594 | " " | 28.7 | 99 | 0.3 | 2.938 | 35 | 102.2 | 10.8 | 226.2 | 73.6 | 299.8 | 3.391 | 0.94 | 5.6 | 0 | 2.7 | 2.6 | 9 | 29 | 3.5 | 2 | 643.51 | 51.1 | 127 | 126 | 111 | 110 | 29 | 120 | 118 | 230 | 26.7 | 0 | 0.4 | 11.2 | 118 | 23.55 | 116 | 672 | 31 | 8.7 | 11.7 | 653 | 18.3 | -0.1 | 86.2 | -89.8 | -89.8
08/10/20 | 20:57:58 | 1051595 | " " | 28.6 | 100 | 0.3 | 2.938 | 35 | 102.2 | 10 | 226.1 | 74.5 | 300.6 | 3.406 | 0.94 | 5.6 | 0 | 2.8 | 2.6 | 9 | 29 | 3.5 | 1.9 | 643.51 | 50.8 | 127 | 126 | 110 | 110 | 30 | 120 | 118 | 229.9 | 30 | 0 | 0.4 | 11.3 | 118 | 23.54 | 115 | 673 | 31 | 8.5 | 11.4 | 653.1 | 18.4 | -0.1 | 86.2 | -90.2 | -90.2
08/10/20 | 20:58:28 | 1051596 | " " | 28.6 | 100 | 0.3 | 2.928 | 36 | 102.1 | 10.8 | 226.5 | 73.3 | 299.8 | 3.375 | 0.94 | 5.5 | 0 | 2.7 | 2.7 | 9 | 28 | 3.5 | 2 | 643.51 | 51 | 127 | 126 | 111 | 110 | 30 | 120 | 118 | 230.4 | 29 | 0 | 0.4 | 11.2 | 118 | 23.53 | 115 | 673 | 31 | 8.7 | 11.6 | 653.1 | 18.9 | -0.1 | 86.2 | -89.8 | -89.8
08/10/20 | 20:58:56 | 1051597 | " " | 28.6 | 99 | 0.3 | 2.933 | 36 | 102.2 | 9.7 | 226.5 | 74.4 | 300.9 | 3.391 | 0.94 | 5.7 | 0 | 2.7 | 2.7 | 8.9 | 29 | 3.5 | 2 | 643.51 | 50.8 | 127 | 126 | 110 | 110 | 31 | 120 | 118 | 230.4 | 29.9 | 0 | 0.4 | 11.3 | 118 | 23.54 | 115 | 673 | 31 | 8.2 | 11.5 | 653 | 18.4 | -0.1 | 86.2 | -89.8 | -89.8
08/10/20 | 20:59:24 | 1051598 | " " | 28.8 | 99 | 0.3 | 2.928 | 40 | 102.2 | 10.7 | 226.2 | 73.7 | 299.9 | 3.391 | 0.94 | 5.6 | 0 | 2.7 | 2.7 | 8.9 | 29 | 3.5 | 2 | 643.51 | 50.9 | 127 | 126 | 110 | 110 | 40 | 120 | 118 | 230.1 | 29.3 | 0 | 0.5 | 11.3 | 118 | 23.54 | 116 | 673 | 31 | 7.6 | 11.3 | 652.9 | 17.6 | -0.1 | 86.2 | -89 | -89
08/10/20 | 20:59:54 | 1051599 | " " | 28.8 | 99 | 0.3 | 2.928 | 36 | 102.2 | 10.8 | 226.5 | 73.3 | 299.8 | 3.375 | 0.94 | 5.5 | 0 | 2.7 | 2.7 | 9 | 29 | 3.5 | 2 | 643.51 | 50.9 | 127 | 126 | 110 | 110 | 31 | 120 | 118 | 230.2 | 26.5 | 0 | 0.5 | 11.3 | 118 | 23.54 | 115 | 673 | 31 | 8.1 | 10.7 | 653 | 17.6 | -0.1 | 86.2 | -89.6 | -89.6
08/10/20 | 21:00:22 | 1051600 | " " | 28.8 | 99 | 0.3 | 2.938 | 36 | 102.3 | 10.7 | 226.2 | 73.7 | 299.9 | 3.391 | 0.94 | 5.5 | 0 | 2.8 | 2.6 | 9 | 29 | 3.5 | 2 | 643.51 | 51.1 | 127 | 126 | 110 | 110 | 32 | 120 | 118 | 230.1 | 26.6 | 0 | 0.4 | 11.3 | 118 | 23.56 | 115 | 673 | 31 | 8.7 | 11.8 | 653 | 18 | -0.1 | 86.2 | -89.4 | -89.4
08/10/20 | 21:00:52 | 1051601 | " " | 29.4 | 99 | 0.3 | 2.942 | 35 | 102.2 | 10.4 | 226.5 | 73.7 | 300.2 | 3.375 | 0.94 | 5.6 | 0 | 2.7 | 2.7 | 9 | 29 | 3.5 | 2 | 643.51 | 50.9 | 127 | 126 | 110 | 110 | 30 | 120 | 118 | 230.4 | 29.3 | 0 | 0.4 | 11.3 | 118 | 23.54 | 115 | 673 | 31 | 8.2 | 11.4 | 653 | 18.3 | -0.1 | 86.2 | -89.7 | -89.7
08/10/20 | 21:01:20 | 1051602 | " " | 28.7 | 99 | 0.3 | 2.933 | 39 | 102.1 | 11.2 | 226.5 | 72.9 | 299.4 | 3.375 | 0.94 | 5.6 | 0 | 2.8 | 2.7 | 9 | 29 | 3.5 | 2 | 643.51 | 51.2 | 127 | 126 | 110 | 110 | 39 | 120 | 118 | 230.3 | 28.8 | 0 | 0.4 | 11.2 | 118 | 23.53 | 115 | 674 | 31 | 8.4 | 11.7 | 653.1 | 18.7 | -0.1 | 86.2 | -89.6 | -89.6
08/10/20 | 21:01:48 | 1051603 | " " | 28.8 | 99 | 0.3 | 2.923 | 36 | 102.1 | 10.7 | 226.4 | 73.5 | 299.9 | 3.375 | 0.94 | 5.6 | 0 | 2.8 | 2.6 | 9.1 | 29 | 3.5 | 2 | 643.51 | 50.9 | 127 | 126 | 110 | 110 | 32 | 120 | 118 | 230.4 | 29.1 | 0 | 0.4 | 11.2 | 118 | 23.52 | 115 | 674 | 31 | 8.5 | 11.8 | 653.1 | 18.3 | -0.1 | 86.2 | -89.6 | -89.6
08/10/20 | 21:02:18 | 1051604 | " " | 29.6 | 100 | 0.3 | 2.933 | 36 | 102.2 | 11.5 | 226.4 | 72.7 | 299.1 | 3.375 | 0.94 | 5.7 | 0 | 2.8 | 2.7 | 9 | 28 | 3.5 | 2 | 643.51 | 51.1 | 127 | 126 | 111 | 110 | 36 | 120 | 118 | 230.4 | 28.3 | 0 | 0.5 | 11.1 | 118 | 23.54 | 115 | 674 | 31 | 8.2 | 11.3 | 653 | 18.4 | -0.1 | 86.2 | -89 | -89
08/10/20 | 21:02:48 | 1051605 | " " | 28.7 | 99 | 0.3 | 2.933 | 40 | 102.1 | 10.3 | 226.5 | 73.8 | 300.3 | 3.375 | 0.94 | 5.6 | 0 | 2.7 | 2.6 | 9.1 | 29 | 3.5 | 2 | 643.51 | 51 | 127 | 126 | 111 | 110 | 29 | 120 | 118 | 230.3 | 29.6 | 0 | 0.5 | 11.1 | 118 | 23.52 | 115 | 674 | 31 | 8.5 | 11.5 | 653.1 | 18.6 | -0.1 | 86.2 | -89.2 | -89.2
08/10/20 | 21:03:16 | 1051606 | " " | 28.9 | 99 | 0.3 | 2.933 | 36 | 102.1 | 10.2 | 226.4 | 74 | 300.4 | 3.375 | 0.94 | 5.6 | 0 | 2.7 | 2.7 | 9 | 29 | 3.4 | 2 | 643.51 | 51.1 | 127 | 126 | 110 | 110 | 31 | 120 | 118 | 230.4 | 29.5 | 0 | 0.4 | 11.3 | 118 | 23.53 | 115 | 675 | 31 | 8.6 | 11.3 | 653 | 18 | -0.1 | 86.2 | -90 | -90
08/10/20 | 21:03:44 | 1051607 | " " | 28.8 | 100 | 0.3 | 2.933 | 40 | 102.1 | 10.5 | 226.2 | 73.9 | 300.1 | 3.406 | 0.94 | 5.6 | 0 | 2.7 | 2.7 | 8.8 | 29 | 3.5 | 2 | 643.51 | 50.9 | 127 | 126 | 110 | 110 | 28 | 120 | 118 | 229.9 | 26.9 | 0 | 0.4 | 11.2 | 118 | 23.53 | 115 | 675 | 31 | 8.6 | 11.7 | 653 | 18.5 | -0.1 | 86.2 | -90.1 | -90.1
08/10/20 | 21:04:14 | 1051608 | " " | 28.7 | 100 | 0.3 | 2.938 | 36 | 102.1 | 9.5 | 226.1 | 75 | 301.1 | 3.422 | 0.94 | 5.7 | 0 | 2.7 | 2.6 | 8.7 | 29 | 3.5 | 2 | 643.51 | 50.9 | 127 | 127 | 111 | 110 | 31 | 120 | 118 | 229.9 | 30.5 | 0 | 0.4 | 11.2 | 118 | 23.53 | 115 | 675 | 31 | 8.5 | 11.4 | 653 | 18.4 | -0.1 | 86.2 | -89.8 | -89.8
08/10/20 | 21:04:44 | 1051609 | " " | 29.3 | 100 | 0.3 | 2.938 | 40 | 102.1 | 10.5 | 226.5 | 73.6 | 300.1 | 3.391 | 0.94 | 5.6 | 0 | 2.8 | 2.6 | 9 | 29 | 3.5 | 2 | 643.51 | 50.8 | 128 | 127 | 111 | 110 | 40 | 120 | 118 | 230.3 | 29.4 | 0 | 0.4 | 11.2 | 118 | 23.52 | 116 | 675 | 31 | 8.6 | 11.6 | 653.1 | 18.3 | -0.1 | 86.2 | -89.6 | -89.6
08/10/20 | 21:05:12 | 1051610 | " " | 29.4 | 99 | 0.3 | 2.928 | 42 | 102.2 | 10.6 | 226.5 | 73.5 | 300 | 3.391 | 0.94 | 5.6 | 0 | 2.8 | 2.7 | 9.1 | 29 | 3.5 | 2 | 643.51 | 51.2 | 128 | 127 | 111 | 110 | 31 | 120 | 118 | 230.3 | 29.4 | 0 | 0.5 | 11.2 | 118 | 23.55 | 115 | 675 | 31 | 8.8 | 11.7 | 653.1 | 18.1 | -0.1 | 86.2 | -89.4 | -89.4
08/10/20 | 21:05:42 | 1051611 | " " | 28.6 | 100 | 0.3 | 2.942 | 36 | 102.2 | 10.3 | 226.2 | 74.1 | 300.3 | 3.406 | 0.94 | 5.5 | 0 | 2.8 | 2.6 | 8.9 | 29 | 3.5 | 2 | 643.51 | 50.9 | 127 | 126 | 111 | 110 | 31 | 120 | 118 | 229.9 | 27 | 0 | 0.4 | 11.3 | 118 | 23.55 | 115 | 675 | 31 | 8.5 | 11.6 | 653.1 | 18 | -0.1 | 86.2 | -90 | -90
08/10/20 | 21:06:10 | 1051612 | " " | 28.8 | 100 | 0.3 | 2.933 | 35 | 102.2 | 11.3 | 226.2 | 73.1 | 299.3 | 3.391 | 0.94 | 5.8 | 0 | 2.8 | 2.6 | 8.9 | 29 | 3.4 | 2 | 643.51 | 50.9 | 127 | 126 | 111 | 110 | 32 | 120 | 118 | 230 | 26.1 | 0 | 0.5 | 11.2 | 118 | 23.55 | 115 | 675 | 31 | 8.6 | 11.4 | 653 | 18.5 | -0.1 | 86.2 | -89.4 | -89.4
08/10/20 | 21:06:38 | 1051613 | " " | 28.6 | 100 | 0.3 | 2.938 | 36 | 102.2 | 10.8 | 226.2 | 73.6 | 299.8 | 3.391 | 0.94 | 5.6 | 0 | 2.7 | 2.6 | 8.9 | 29 | 3.5 | 2 | 643.51 | 51 | 127 | 126 | 111 | 110 | 30 | 120 | 118 | 230 | 26.6 | 0 | 0.5 | 11.3 | 118 | 23.55 | 115 | 675 | 31 | 8.5 | 11.7 | 653 | 18.5 | -0.1 | 86.2 | -89.6 | -89.6
08/10/20 | 21:07:06 | 1051614 | " " | 28.5 | 100 | 0.3 | 2.933 | 36 | 102.1 | 10 | 226.4 | 74.2 | 300.6 | 3.391 | 0.94 | 5.6 | 0 | 2.7 | 2.7 | 9 | 29 | 3.5 | 2 | 643.51 | 51.1 | 127 | 127 | 111 | 110 | 31 | 120 | 118 | 230.4 | 29.7 | 0 | 0.4 | 11.3 | 118 | 23.52 | 116 | 676 | 31 | 8.7 | 11.7 | 653.1 | 18.3 | -0.1 | 86.2 | -89.4 | -89.4
08/10/20 | 21:07:36 | 1051615 | " " | 28.9 | 100 | 0.3 | 2.918 | 40 | 102 | 10.5 | 226.5 | 73.6 | 300.1 | 3.359 | 0.94 | 5.6 | 0 | 2.8 | 2.6 | 9.1 | 29 | 3.5 | 2 | 643.51 | 51 | 128 | 127 | 111 | 110 | 29 | 120 | 118 | 230.4 | 29.2 | 0 | 0.4 | 11.2 | 119 | 23.51 | 116 | 676 | 31 | 8.1 | 11.4 | 653 | 18.3 | -0.1 | 86.2 | -89 | -89
08/10/20 | 21:08:04 | 1051616 | " " | 28.8 | 100 | 0.3 | 2.933 | 35 | 102.2 | 10.1 | 226.5 | 74 | 300.5 | 3.391 | 0.94 | 5.5 | 0 | 2.7 | 2.7 | 8.9 | 29 | 3.5 | 2 | 643.51 | 51 | 128 | 127 | 111 | 111 | 31 | 120 | 118 | 230.3 | 29.7 | 0 | 0.4 | 11.2 | 119 | 23.55 | 116 | 676 | 31 | 8.9 | 11.5 | 653 | 18.3 | -0.1 | 86.2 | -89.7 | -89.7
08/10/20 | 21:08:34 | 1051617 | " " | 28.8 | 100 | 0.3 | 2.913 | 43 | 102.2 | 10.8 | 226.4 | 73.4 | 299.8 | 3.359 | 0.94 | 5.6 | 0 | 2.7 | 2.6 | 9.1 | 29 | 3.5 | 2 | 643.51 | 51.2 | 128 | 127 | 112 | 111 | 32 | 121 | 119 | 230.3 | 29.2 | 0 | 0.4 | 11.4 | 119 | 23.55 | 116 | 676 | 31 | 8.5 | 11.6 | 653 | 18.3 | -0.1 | 86.2 | -90.2 | -90.2
08/10/20 | 21:09:02 | 1051618 | " " | 28.7 | 100 | 0.3 | 2.933 | 36 | 102.1 | 10.2 | 226.2 | 74.2 | 300.4 | 3.391 | 0.94 | 5.7 | 0 | 2.8 | 2.6 | 8.9 | 29 | 3.5 | 2 | 643.51 | 50.8 | 128 | 127 | 112 | 111 | 36 | 121 | 119 | 230.1 | 27.2 | 0 | 0.5 | 11.2 | 119 | 23.53 | 116 | 676 | 31 | 7.9 | 10.9 | 653.1 | 18.2 | -0.1 | 86.2 | -88.9 | -88.9
08/10/20 | 21:09:32 | 1051619 | " " | 29.4 | 100 | 0.3 | 2.927 | 40 | 102.2 | 13.4 | 226.2 | 71 | 297.2 | 3.359 | 0.94 | 5.6 | 0 | 2.8 | 2.7 | 9.1 | 28 | 3.5 | 1.9 | 643.51 | 51.2 | 128 | 127 | 112 | 111 | 40 | 121 | 119 | 230.1 | 24.1 | 0 | 0.4 | 11.2 | 119 | 23.55 | 116 | 677 | 31 | 8.6 | 11.5 | 653 | 18.2 | -0.1 | 86.2 | -88.4 | -88.4
08/10/20 | 21:10:00 | 1051620 | " " | 28.6 | 100 | 0.3 | 2.928 | 40 | 102.2 | 11 | 226.2 | 73.4 | 299.6 | 3.406 | 0.94 | 5.6 | 0 | 2.8 | 2.6 | 9.2 | 29 | 3.5 | 2 | 643.51 | 50.8 | 128 | 127 | 111 | 111 | 30 | 121 | 119 | 229.9 | 26.5 | 0 | 0.4 | 11.2 | 119 | 23.54 | 116 | 677 | 31 | 8.8 | 11.8 | 653.1 | 18.3 | -0.1 | 86.2 | -88.6 | -88.6
08/10/20 | 21:10:30 | 1051621 | " " | 29 | 100 | 0.3 | 2.928 | 36 | 102.1 | 10.7 | 226.2 | 73.7 | 299.9 | 3.406 | 0.94 | 5.6 | 0 | 2.7 | 2.7 | 9.1 | 29 | 3.5 | 2 | 643.51 | 51.1 | 128 | 128 | 111 | 111 | 31 | 121 | 119 | 229.9 | 26.8 | 0 | 0.4 | 11.2 | 119 | 23.52 | 116 | 677 | 31 | 7.8 | 11.2 | 653 | 17.4 | -0.1 | 86.2 | -88.9 | -88.9
08/10/20 | 21:10:58 | 1051622 | " " | 29.4 | 100 | 0.3 | 2.938 | 36 | 102.2 | 11.1 | 226.5 | 73 | 299.5 | 3.375 | 0.94 | 5.6 | 0 | 2.7 | 2.8 | 8.9 | 28 | 3.5 | 2 | 643.51 | 51.1 | 128 | 128 | 111 | 111 | 32 | 121 | 119 | 230.3 | 28.8 | 0 | 0.5 | 11.2 | 119 | 23.54 | 116 | 677 | 31 | 8.2 | 11.2 | 653 | 18.1 | -0.1 | 86.2 | -89.6 | -89.6
08/10/20 | 21:11:28 | 1051623 | " " | 28.7 | 100 | 0.3 | 2.938 | 36 | 102.1 | 10.5 | 226.3 | 73.8 | 300.1 | 3.391 | 0.94 | 5.6 | 0 | 2.7 | 2.7 | 8.9 | 29 | 3.4 | 2 | 643.51 | 51 | 129 | 128 | 112 | 111 | 32 | 121 | 118 | 230.1 | 29.5 | 0 | 0.4 | 11.3 | 119 | 23.53 | 116 | 677 | 31 | 8.5 | 11.6 | 653.1 | 18.4 | -0.1 | 86.2 | -89.6 | -89.6
08/10/20 | 21:11:58 | 1051624 | " " | 29.4 | 100 | 0.3 | 2.928 | 40 | 102.1 | 10.9 | 226.2 | 73.5 | 299.7 | 3.375 | 0.94 | 5.6 | 0 | 2.7 | 2.7 | 9 | 29 | 3.4 | 2 | 643.51 | 51 | 128 | 128 | 111 | 111 | 40 | 120 | 119 | 230.1 | 26.4 | 0 | 0.4 | 11.2 | 118 | 23.53 | 116 | 678 | 31 | 8.6 | 11.7 | 653.1 | 18.5 | -0.1 | 86.2 | -89.7 | -89.7
08/10/20 | 21:12:24 | 1051625 | " " | 28.7 | 100 | 0.3 | 2.933 | 36 | 102.2 | 10.8 | 226.2 | 73.6 | 299.8 | 3.391 | 0.94 | 5.7 | 0 | 2.7 | 2.6 | 9 | 29 | 3.5 | 2 | 643.51 | 50.9 | 129 | 128 | 111 | 111 | 31 | 121 | 118 | 230 | 26.7 | 0 | 0.5 | 11.2 | 119 | 23.55 | 115 | 678 | 31 | 8.5 | 11.4 | 653 | 18.2 | -0.1 | 86.2 | -89.7 | -89.7
08/10/20 | 21:12:54 | 1051626 | " " | 28.7 | 100 | 0.3 | 2.923 | 40 | 102 | 10.7 | 226.6 | 73.3 | 299.9 | 3.359 | 0.94 | 5.6 | 0 | 2.8 | 2.7 | 9 | 29 | 3.5 | 1.9 | 643.51 | 51.1 | 128 | 127 | 111 | 111 | 29 | 120 | 118 | 230.4 | 29.1 | 0 | 0.5 | 11.2 | 118 | 23.51 | 115 | 678 | 31 | 8.5 | 11.4 | 653.1 | 18.7 | -0.1 | 86.2 | -89.6 | -89.6
08/10/20 | 21:13:24 | 1051627 | " " | 29.3 | 100 | 0.3 | 2.938 | 43 | 102.2 | 10.4 | 226.3 | 73.9 | 300.2 | 3.406 | 0.94 | 5.6 | 0 | 2.7 | 2.7 | 9 | 29 | 3.5 | 2 | 643.51 | 50.8 | 128 | 127 | 111 | 111 | 32 | 120 | 119 | 230 | 27 | 0 | 0.4 | 11.2 | 118 | 23.54 | 116 | 678 | 31 | 8.5 | 11.5 | 653.1 | 18 | -0.1 | 86.2 | -89.3 | -89.3
08/10/20 | 21:13:52 | 1051628 | " " | 29 | 100 | 0.301 | 2.928 | 40 | 102.1 | 10.9 | 226.2 | 73.5 | 299.7 | 3.391 | 0.94 | 5.7 | 0 | 2.8 | 2.7 | 9 | 29 | 3.5 | 2 | 643.51 | 51.2 | 128 | 127 | 112 | 111 | 36 | 121 | 118 | 230 | 26.6 | 0 | 0.5 | 11.3 | 118 | 23.52 | 116 | 678 | 31 | 8.5 | 11.4 | 653.1 | 18.7 | -0.1 | 86.2 | -89.3 | -89.3
08/10/20 | 21:14:20 | 1051629 | " " | 28.6 | 100 | 0.3 | 2.928 | 37 | 102.2 | 11 | 226.2 | 73.4 | 299.6 | 3.375 | 0.94 | 5.6 | 0 | 2.7 | 2.6 | 9.2 | 29 | 3.4 | 2 | 643.51 | 50.9 | 128 | 127 | 111 | 111 | 34 | 120 | 119 | 230 | 26.6 | 0 | 0.4 | 11.2 | 119 | 23.55 | 116 | 678 | 31 | 8.7 | 11.7 | 653.1 | 18.3 | -0.1 | 86.2 | -89.4 | -89.4
08/10/20 | 21:14:50 | 1051630 | " " | 28.9 | 100 | 0.3 | 2.923 | 36 | 102.1 | 10.6 | 226.2 | 73.8 | 300 | 3.406 | 0.94 | 5.7 | 0 | 2.7 | 2.7 | 9.2 | 29 | 3.5 | 2 | 643.51 | 51 | 128 | 127 | 111 | 111 | 32 | 121 | 119 | 230.1 | 26.7 | 0 | 0.4 | 11.2 | 119 | 23.52 | 116 | 679 | 31 | 8.6 | 11.9 | 653.1 | 18.5 | -0.1 | 86.2 | -90.1 | -90.1
08/10/20 | 21:15:18 | 1051631 | " " | 28.8 | 100 | 0.3 | 2.928 | 36 | 102.2 | 11.3 | 226.2 | 73.1 | 299.3 | 3.391 | 0.94 | 5.5 | 0 | 2.7 | 2.6 | 9 | 29 | 3.5 | 2 | 643.51 | 50.8 | 128 | 128 | 112 | 111 | 31 | 121 | 119 | 230.1 | 26 | 0 | 0.5 | 11.3 | 119 | 23.54 | 116 | 679 | 31 | 8.4 | 11.8 | 653.1 | 18.2 | -0.1 | 86.2 | -89.8 | -89.8
08/10/20 | 21:15:48 | 1051632 | " " | 28.6 | 100 | 0.3 | 2.923 | 43 | 101.9 | 11.3 | 226.5 | 72.8 | 299.3 | 3.359 | 0.94 | 5.6 | 0 | 2.7 | 2.6 | 9.1 | 29 | 3.5 | 2 | 643.51 | 50.9 | 128 | 128 | 112 | 111 | 43 | 121 | 119 | 230.4 | 28.5 | 0 | 0.4 | 11.2 | 119 | 23.49 | 116 | 679 | 31 | 8.4 | 11.4 | 653 | 18.1 | -0.1 | 86.2 | -89.6 | -89.6
08/10/20 | 21:16:16 | 1051633 | " " | 28.8 | 100 | 0.3 | 2.933 | 36 | 102.1 | 10.8 | 226.2 | 73.6 | 299.8 | 3.406 | 0.94 | 5.5 | 0 | 2.8 | 2.6 | 8.8 | 29 | 3.5 | 2 | 643.51 | 51.2 | 128 | 128 | 112 | 111 | 31 | 121 | 119 | 230 | 26.5 | 0 | 0.4 | 11.3 | 119 | 23.53 | 116 | 680 | 31 | 8.1 | 11 | 653 | 17.3 | -0.1 | 86.2 | -90 | -90
08/10/20 | 21:16:46 | 1051634 | " " | 28.6 | 101 | 0.301 | 2.942 | 40 | 102.2 | 10 | 226.2 | 74.4 | 300.6 | 3.406 | 0.94 | 5.6 | 0 | 2.7 | 2.6 | 9 | 29 | 3.4 | 2 | 643.51 | 50.8 | 128 | 128 | 112 | 111 | 36 | 121 | 119 | 229.9 | 27.4 | 0 | 0.5 | 11.2 | 119 | 23.54 | 116 | 680 | 31 | 8.3 | 11.9 | 653 | 18.3 | -0.1 | 86.2 | -89.4 | -89.4
08/10/20 | 21:17:12 | 1051635 | " " | 28.7 | 100 | 0.301 | 2.928 | 40 | 102.1 | 11.1 | 226.2 | 73.3 | 299.5 | 3.391 | 0.94 | 5.7 | 0 | 2.8 | 2.6 | 8.8 | 29 | 3.4 | 2 | 643.51 | 50.9 | 128 | 128 | 112 | 111 | 37 | 121 | 119 | 229.9 | 26.4 | 0 | 0.5 | 11.2 | 119 | 23.52 | 116 | 680 | 31 | 8.5 | 11.9 | 653.1 | 18.2 | -0.1 | 86.2 | -88.9 | -88.9
08/10/20 | 21:17:42 | 1051636 | " " | 28.6 | 100 | 0.3 | 2.938 | 37 | 102.2 | 11.2 | 226.2 | 73.2 | 299.4 | 3.391 | 0.94 | 5.6 | 0 | 2.7 | 2.7 | 9 | 29 | 3.4 | 2 | 643.51 | 51.2 | 128 | 128 | 112 | 111 | 31 | 121 | 119 | 229.9 | 26.3 | 0 | 0.4 | 11.2 | 119 | 23.55 | 116 | 680 | 31 | 8.4 | 11.6 | 653 | 18 | -0.1 | 86.2 | -89.7 | -89.7
08/10/20 | 21:18:10 | 1051637 | " " | 28.7 | 100 | 0.3 | 2.928 | 38 | 102.2 | 11.6 | 226.2 | 72.8 | 299 | 3.391 | 0.94 | 5.6 | 0 | 2.7 | 2.6 | 9 | 29 | 3.4 | 2 | 643.51 | 51 | 128 | 128 | 112 | 111 | 38 | 121 | 119 | 229.9 | 26.1 | 0 | 0.4 | 11.2 | 119 | 23.54 | 116 | 680 | 31 | 8.2 | 11.1 | 653 | 17.8 | -0.1 | 86.2 | -89.7 | -89.7
08/10/20 | 21:18:40 | 1051638 | " " | 29.3 | 101 | 0.301 | 2.933 | 36 | 102.2 | 9.8 | 226.2 | 74.6 | 300.8 | 3.391 | 0.94 | 5.5 | 0 | 2.7 | 2.6 | 8.9 | 29 | 3.5 | 2 | 643.51 | 50.8 | 129 | 128 | 112 | 111 | 30 | 121 | 119 | 230.1 | 30 | 0 | 0.4 | 11.3 | 119 | 23.55 | 116 | 680 | 31 | 8.2 | 11.6 | 652.8 | 18.3 | -0.1 | 86.2 | -90.5 | -90.5
08/10/20 | 21:19:10 | 1051639 | " " | 29.3 | 100 | 0.3 | 2.923 | 40 | 102.1 | 11 | 226.3 | 73.3 | 299.6 | 3.391 | 0.94 | 5.7 | 0 | 2.8 | 2.7 | 9 | 29 | 3.5 | 2 | 643.51 | 50.8 | 129 | 128 | 112 | 111 | 40 | 121 | 119 | 230 | 26.5 | 0 | 0.4 | 11.2 | 119 | 23.52 | 116 | 680 | 31 | 8.1 | 11.8 | 653 | 18.3 | -0.1 | 86.2 | -89.7 | -89.7
08/10/20 | 21:19:38 | 1051640 | " " | 28.6 | 100 | 0.3 | 2.928 | 36 | 102.2 | 10.9 | 226.2 | 73.5 | 299.7 | 3.391 | 0.94 | 5.5 | 0 | 2.7 | 2.6 | 9.1 | 29 | 3.5 | 2 | 643.51 | 51.2 | 129 | 128 | 112 | 111 | 36 | 121 | 119 | 230.1 | 26.6 | 0 | 0.4 | 11.3 | 119 | 23.55 | 116 | 680 | 31 | 7.6 | 10.9 | 653 | 17.7 | -0.1 | 86.2 | -89.3 | -89.3
08/10/20 | 21:20:08 | 1051641 | " " | 29.5 | 100 | 0.3 | 2.938 | 36 | 102.2 | 10.7 | 226.2 | 73.7 | 299.9 | 3.391 | 0.94 | 5.8 | 0 | 2.7 | 2.7 | 9 | 29 | 3.5 | 2 | 643.51 | 50.8 | 129 | 128 | 111 | 111 | 31 | 121 | 119 | 229.9 | 26.7 | 0 | 0.5 | 11.2 | 119 | 23.54 | 116 | 680 | 31 | 8.5 | 11.4 | 653 | 18 | -0.1 | 86.2 | -89.7 | -89.7
08/10/20 | 21:20:36 | 1051642 | " " | 28.7 | 101 | 0.301 | 2.933 | 42 | 102.2 | 10.7 | 226.2 | 73.7 | 299.9 | 3.375 | 0.94 | 5.5 | 0 | 2.8 | 2.6 | 9.1 | 29 | 3.5 | 2 | 643.51 | 51.1 | 128 | 127 | 111 | 111 | 31 | 121 | 119 | 230.1 | 29.2 | 0 | 0.5 | 11.2 | 119 | 23.54 | 116 | 680 | 31 | 8.9 | 11.7 | 653.1 | 18.5 | -0.1 | 86.2 | -89.3 | -89.3
08/10/20 | 21:21:06 | 1051643 | " " | 28.7 | 100 | 0.3 | 2.942 | 35 | 102.1 | 10.3 | 226.2 | 74.1 | 300.3 | 3.391 | 0.94 | 5.6 | 0 | 2.7 | 2.6 | 8.9 | 29 | 3.5 | 2 | 643.51 | 50.9 | 128 | 127 | 111 | 111 | 30 | 121 | 119 | 230.1 | 29.6 | 0 | 0.5 | 11.3 | 118 | 23.52 | 116 | 680 | 31 | 8.5 | 11.6 | 653.1 | 18.4 | -0.1 | 86.2 | -89.8 | -89.8
08/10/20 | 21:21:34 | 1051644 | " " | 28.6 | 100 | 0.3 | 2.927 | 37 | 102.2 | 11.8 | 226.5 | 72.3 | 298.8 | 3.359 | 0.94 | 5.6 | 0 | 2.7 | 2.6 | 9.2 | 28 | 3.5 | 2 | 643.51 | 51.2 | 128 | 128 | 111 | 111 | 31 | 121 | 119 | 230.4 | 28.2 | 0 | 0.4 | 11.2 | 119 | 23.54 | 116 | 679 | 31 | 8.4 | 11.4 | 653 | 18.3 | -0.1 | 86.2 | -89.8 | -89.8
08/10/20 | 21:22:04 | 1051645 | " " | 29.6 | 100 | 0.3 | 2.938 | 46 | 101.6 | 9.7 | 226.6 | 74.3 | 300.9 | 3.391 | 0.94 | 5.6 | 0 | 2.7 | 2.7 | 8.9 | 29 | 3.4 | 2 | 643.51 | 50.8 | 128 | 128 | 112 | 111 | 41 | 121 | 119 | 230.4 | 29.9 | 0 | 0.5 | 11.3 | 119 | 23.41 | 116 | 679 | 31 | 8.1 | 11.5 | 652.9 | 18.3 | -0.1 | 86.2 | -89.7 | -89.7
08/10/20 | 21:22:32 | 1051646 | " " | 29.4 | 100 | 0.3 | 2.909 | 42 | 102.2 | 11.2 | 226.5 | 72.9 | 299.4 | 3.359 | 0.94 | 5.6 | 0 | 2.7 | 2.7 | 9.2 | 29 | 3.4 | 2 | 643.51 | 51 | 129 | 128 | 112 | 111 | 30 | 121 | 119 | 230.3 | 26.3 | 0 | 0.4 | 11.2 | 119 | 23.55 | 116 | 679 | 31 | 8.5 | 11.6 | 653 | 18.1 | -0.1 | 86.2 | -89.8 | -89.8
08/10/20 | 21:23:00 | 1051647 | " " | 28.8 | 100 | 0.3 | 2.942 | 36 | 102.2 | 11.3 | 226.1 | 73.2 | 299.3 | 3.391 | 0.94 | 5.6 | 0 | 2.7 | 2.6 | 8.6 | 28 | 3.5 | 2 | 643.51 | 51.2 | 129 | 128 | 112 | 111 | 31 | 121 | 119 | 229.9 | 26.2 | 0 | 0.4 | 11.2 | 119 | 23.55 | 116 | 679 | 31 | 8.5 | 11.7 | 653.1 | 18.4 | -0.1 | 86.2 | -89.3 | -89.3
08/10/20 | 21:23:30 | 1051648 | " " | 28.7 | 100 | 0.3 | 2.928 | 39 | 102 | 10.3 | 226.6 | 73.7 | 300.3 | 3.391 | 0.94 | 5.5 | 0 | 2.8 | 2.6 | 8.8 | 29 | 3.5 | 2 | 643.51 | 50.8 | 129 | 128 | 112 | 111 | 35 | 120 | 118 | 230.3 | 29.7 | 0 | 0.4 | 11.3 | 118 | 23.51 | 115 | 679 | 31 | 8.7 | 11.6 | 653 | 18.3 | -0.1 | 86.2 | -88.6 | -88.6
08/10/20 | 21:23:58 | 1051649 | " " | 29.4 | 100 | 0.3 | 2.938 | 36 | 102.1 | 10.3 | 226.2 | 74.1 | 300.3 | 3.406 | 0.94 | 5.6 | 0 | 2.8 | 2.7 | 9 | 29 | 3.5 | 2 | 643.51 | 51 | 128 | 128 | 112 | 111 | 36 | 120 | 118 | 229.9 | 27.2 | 0 | 0.4 | 11.4 | 118 | 23.53 | 116 | 679 | 31 | 8.8 | 11.7 | 653.1 | 18.5 | -0.1 | 86.2 | -89.3 | -89.3
08/10/20 | 21:24:28 | 1051650 | " " | 29.5 | 100 | 0.3 | 2.938 | 37 | 102.1 | 10.5 | 226.1 | 74 | 300.1 | 3.422 | 0.94 | 5.7 | 0 | 2.7 | 2.7 | 8.8 | 29 | 3.4 | 2 | 643.51 | 51.1 | 128 | 127 | 112 | 111 | 33 | 121 | 118 | 229.9 | 26.9 | 0 | 0.5 | 11.3 | 119 | 23.53 | 116 | 678 | 31 | 8.5 | 11.8 | 653 | 18.4 | -0.1 | 86.2 | -88.8 | -88.8
08/10/20 | 21:24:58 | 1051651 | " " | 28.8 | 100 | 0.3 | 2.928 | 37 | 102.2 | 11 | 226.6 | 73 | 299.6 | 3.375 | 0.94 | 5.6 | 0 | 2.7 | 2.7 | 9 | 28 | 3.4 | 2 | 643.51 | 51.2 | 128 | 127 | 112 | 111 | 32 | 120 | 118 | 230.4 | 29 | 0 | 0.4 | 11.3 | 118 | 23.55 | 115 | 678 | 31 | 8.6 | 11.6 | 653.1 | 18.2 | -0.1 | 86.2 | -89.6 | -89.6
08/10/20 | 21:25:28 | 1051652 | " " | 29.7 | 100 | 0.3 | 2.942 | 41 | 102.1 | 10 | 226.2 | 74.4 | 300.6 | 3.406 | 0.94 | 1.5 | 0 | 2.7 | 2.7 | 8.7 | 29 | 3.5 | 2 | 643.51 | 50.8 | 128 | 127 | 112 | 112 | 30 | 120 | 118 | 229.9 | 27.3 | 0 | 0.6 | 16.3 | 118 | 23.52 | 115 | 678 | 31 | 7.9 | 11 | 653 | 17.6 | -0.1 | 86.2 | -89.8 | -89.8
08/10/20 | 21:30:14 | 1051653 | "Start2 " | 31.6 | 99 | 0.299 | -0.001 | -1 | 48.2 | 16.7 | -0.1 | -0.1 | 293.9 | 0.359 | 0.94 | 9.7 | 0 | 2.7 | 2.7 | -0.1 | -1 | 3.4 | 1.9 | 643.51 | 51.2 | 128 | 92 | 112 | 76 | -1 | 121 | 66 | 289.9 | -0.1 | 0 | 0.5 | 8.6 | 119 | 11.1 | 57 | 676 | 31 | 8.4 | 11.8 | 652.9 | 17.8 | -0.1 | 0 | -75.8 | -75.8
08/10/20 | 21:30:42 | 1051654 | "Start2 " | 27.6 | 99 | 0.299 | -0.001 | -1 | 49 | 18.5 | -0.1 | -0.1 | 292.1 | 0.359 | 0.94 | 4.9 | 0 | 2.8 | 3.5 | -0.1 | -1 | 3.4 | 2 | 643.51 | 50.9 | 91 | 89 | 75 | 74 | -1 | 67 | 64 | 289.4 | -0.1 | 0 | 0.4 | 8.6 | 60 | 11.31 | 56 | 675 | 31 | 7.6 | 11.2 | 652.9 | 17.6 | -0.1 | 86.2 | -85.3 | -85.3
08/10/20 | 21:31:10 | 1051655 | "Start2 " | 27.3 | 99 | 0.299 | -0.001 | -1 | 49 | 15.8 | -0.1 | -0.1 | 294.8 | 0.359 | 0.94 | 4.8 | 0 | 2.8 | 5 | -0.1 | -1 | 3.4 | 2 | 643.51 | 51.1 | 92 | 90 | 78 | 74 | -1 | 76 | 68 | 291.3 | -0.1 | 0 | 0.4 | 8.7 | 73 | 11.3 | 62 | 675 | 31 | 8 | 11.2 | 652.9 | 18.1 | -0.1 | 86.2 | -88.8 | -88.8
08/10/20 | 21:31:36 | 1051656 | "Start2 " | 27.2 | 99 | 0.299 | -0.001 | -1 | 49 | 15.4 | -0.1 | -0.1 | 295.2 | 0.359 | 0.94 | 4.9 | 0 | 2.8 | 6.7 | -0.1 | -1 | 3.5 | 2 | 643.51 | 50.8 | 97 | 93 | 83 | 78 | -1 | 84 | 77 | 291.4 | -0.1 | 0 | 0.5 | 8.6 | 82 | 11.29 | 74 | 674 | 31 | 8.8 | 11.8 | 653 | 18.4 | -0.1 | 86.2 | -90.2 | -90.2
08/10/20 | 21:32:04 | 1051657 | "Start2 " | 27.6 | 99 | 0.299 | -0.001 | -1 | 49 | 15.5 | -0.1 | -0.1 | 295.1 | 0.359 | 0.94 | 4.9 | 0 | 2.8 | 2.7 | -0.1 | -1 | 3.5 | 2 | 643.51 | 51.2 | 101 | 97 | 89 | 84 | -1 | 91 | 85 | 291.1 | -0.1 | 0 | 0.5 | 8.5 | 89 | 11.29 | 84 | 674 | 31 | 8 | 11.2 | 653 | 17.8 | -0.1 | 86.2 | -90.6 | -90.6
08/10/20 | 21:32:32 | 1051658 | "Start1 " | 27.4 | 99 | 0.3 | -0.001 | -1 | 49 | 18.7 | -0.1 | -0.1 | 291.9 | 0.375 | 0.94 | 4.9 | 0 | 2.8 | 2.7 | -0.1 | -1 | 3.4 | 2 | 643.51 | 51 | 105 | 102 | 93 | 89 | -1 | 95 | 91 | 289.3 | -0.1 | 0 | 0.5 | 8.5 | 95 | 11.31 | 90 | 674 | 31 | 8.2 | 11.7 | 653 | 18.4 | -0.1 | 86.2 | -90.5 | -90.5
08/10/20 | 21:33:00 | 1051659 | "Start1 " | 27.4 | 99 | 0.3 | -0.001 | -1 | 49 | 18.2 | -0.1 | -0.1 | 292.4 | 0.375 | 0.94 | 4.9 | 0 | 2.8 | 2.6 | -0.1 | -1 | 3.4 | 2 | 643.51 | 50.9 | 109 | 106 | 97 | 93 | -1 | 98 | 95 | 289.8 | -0.1 | 0 | 0.4 | 8.6 | 98 | 11.3 | 96 | 674 | 31 | 8.7 | 12 | 652.9 | 18.4 | -0.1 | 86.2 | -90.6 | -90.6
08/10/20 | 21:33:26 | 1051660 | "Start1 " | 27.5 | 99 | 0.299 | -0.001 | -1 | 49 | 17.1 | -0.1 | -0.1 | 293.5 | 0.359 | 0.94 | 4.9 | 0 | 2.8 | 2.7 | -0.1 | -1 | 3.4 | 2 | 643.51 | 51 | 111 | 109 | 99 | 97 | -1 | 101 | 99 | 289.8 | -0.1 | 0 | 0.5 | 8.6 | 101 | 11.3 | 99 | 673 | 31 | 8.5 | 11.8 | 653 | 18.1 | -0.1 | 86.2 | -90.4 | -90.4
08/10/20 | 21:33:54 | 1051661 | "Start1 " | 27.4 | 99 | 0.3 | -0.001 | -1 | 49 | 15.4 | -0.1 | -0.1 | 295.2 | 0.359 | 0.94 | 4.9 | 0 | 2.8 | 2.6 | -0.1 | -1 | 3.5 | 2 | 643.51 | 50.9 | 113 | 111 | 101 | 99 | -1 | 102 | 101 | 291.6 | -0.1 | 0 | 0.5 | 8.6 | 103 | 11.3 | 102 | 673 | 31 | 8.8 | 11.7 | 653.1 | 18.2 | -0.1 | 86.2 | -90.5 | -90.5
08/10/20 | 21:34:22 | 1051662 | "Start1 " | 27.5 | 98 | 0.299 | -0.001 | -1 | 49 | 15.4 | -0.1 | -0.1 | 295.2 | 0.359 | 0.94 | 4.9 | 0 | 2.8 | 2.7 | -0.1 | -1 | 3.4 | 2 | 643.51 | 51 | 114 | 113 | 102 | 101 | -1 | 104 | 103 | 291.3 | -0.1 | 0 | 0.5 | 8.6 | 105 | 11.29 | 103 | 673 | 31 | 8.2 | 11.5 | 653.1 | 18.5 | -0.1 | 86.2 | -90.2 | -90.2
08/10/20 | 21:34:50 | 1051663 | " " | 27.5 | 99 | 0.299 | 2.938 | -1 | 49.1 | 11.5 | 226.3 | 72.8 | 299.1 | 3.375 | 0.94 | 4.9 | 0 | 2.8 | 2.7 | -0.1 | -1 | 3.4 | 2 | 643.51 | 51.1 | 115 | 114 | 104 | 103 | -1 | 105 | 104 | 230.3 | -0.1 | 0 | 0.5 | 8.6 | 106 | 11.32 | 104 | 672 | 31 | 7.8 | 11.4 | 653 | 17.7 | -0.1 | 86.2 | -88.9 | -88.9
08/10/20 | 21:35:20 | 1051664 | " " | 30.3 | 99 | 0.299 | 2.894 | 36 | 102.2 | 10.9 | 226.3 | 73.4 | 299.7 | 3.359 | 0.94 | 4.8 | 0 | 2.8 | 2.7 | 9.4 | 29 | 3.4 | 2 | 643.51 | 50.8 | 116 | 116 | 105 | 104 | 32 | 107 | 105 | 230.2 | 26.6 | 0 | 0.4 | 11.3 | 107 | 23.54 | 105 | 672 | 31 | 8.6 | 11.6 | 652.9 | 18.2 | -0.1 | 86.2 | -88.2 | -88.2
08/10/20 | 21:35:48 | 1051665 | " " | 28.8 | 99 | 0.299 | 2.938 | 36 | 102.2 | 10.2 | 226.3 | 74.1 | 300.4 | 3.391 | 0.94 | 1.6 | 0 | 2.7 | 2.6 | 9 | 29 | 3.5 | 2 | 643.51 | 50.9 | 118 | 117 | 106 | 105 | 30 | 110 | 107 | 230.1 | 29.8 | 0 | 0.5 | 11.2 | 110 | 23.54 | 106 | 672 | 31 | 8.5 | 11.4 | 653 | 18.2 | -0.1 | 86.2 | -87.7 | -87.7
08/10/20 | 21:37:16 | 1051666 | "Start1 " | 28.2 | 99 | 0.3 | -0.001 | -1 | 48.5 | 17.3 | -0.1 | -0.1 | 293.3 | 0.375 | 0.94 | 4.1 | 0 | 2.8 | 2.7 | -0.1 | -1 | 3.4 | 2 | 643.51 | 51.1 | 120 | 114 | 107 | 100 | -1 | 112 | 96 | 290 | -0.1 | 0 | 0.4 | 24 | 112 | 11.18 | 90 | 672 | 31 | 7.9 | 10.8 | 652.9 | 17.6 | -0.1 | -0.1 | -88.5 | -88.5
08/10/20 | 21:37:44 | 1051667 | "Start1 " | 26.9 | 98 | 0.299 | -0.001 | -1 | 48.7 | 16 | -0.1 | -0.1 | 294.6 | 0.359 | 0.94 | 5.6 | 0 | 2.7 | 2 | -0.1 | -1 | 3.4 | 2 | 643.51 | 50.8 | 113 | 110 | 99 | 96 | -1 | 95 | 91 | 291 | -0.1 | 0 | 0.5 | 11.4 | 90 | 11.23 | 85 | 672 | 31 | 8.5 | 12.1 | 653.1 | 18.3 | -0.1 | 86.2 | -89.7 | -89.7
08/10/20 | 21:38:12 | 1051668 | "Start1 " | 28.5 | 98 | 0.3 | -0.001 | -1 | 49 | 17.8 | -0.1 | -0.1 | 292.8 | 0.375 | 0.94 | 5.6 | 0 | 2.8 | 2.7 | -0.1 | -1 | 3.4 | 2 | 643.51 | 51 | 112 | 111 | 98 | 97 | -1 | 99 | 95 | 289.3 | -0.1 | 0 | 0.4 | 11.3 | 97 | 11.3 | 91 | 672 | 31 | 8.4 | 11.7 | 653.1 | 18 | -0.1 | 86.2 | -89.7 | -89.7
08/10/20 | 21:38:40 | 1051669 | "Start1 " | 27.4 | 98 | 0.299 | -0.001 | -1 | 48.7 | 15.5 | -0.1 | -0.1 | 295.1 | 0.359 | 0.94 | 5.6 | 0 | 2.8 | 2.5 | -0.1 | -1 | 3.5 | 2 | 643.51 | 50.8 | 114 | 112 | 100 | 98 | -1 | 102 | 99 | 291.8 | -0.1 | 0 | 0.5 | 11.2 | 102 | 11.24 | 97 | 672 | 31 | 8.5 | 11.4 | 652.9 | 18.4 | -0.1 | 86.2 | -90.1 | -90.1
08/10/20 | 21:39:06 | 1051670 | "Start1 " | 27.3 | 99 | 0.299 | -0.001 | -1 | 48.8 | 17.5 | -0.1 | -0.1 | 293.1 | 0.375 | 0.94 | 5.6 | 0 | 2.8 | 2.5 | -0.1 | -1 | 3.4 | 2 | 643.51 | 51.2 | 115 | 114 | 102 | 100 | -1 | 105 | 103 | 290 | -0.1 | 0 | 0.4 | 11.3 | 106 | 11.25 | 102 | 672 | 31 | 8.7 | 11.7 | 653.1 | 18.1 | -0.1 | 86.2 | -88.4 | -88.4
08/10/20 | 21:39:36 | 1051671 | " " | 28.5 | 98 | 0.3 | 2.942 | 37 | 102.2 | 9.5 | 226.3 | 74.8 | 301.1 | 3.391 | 0.94 | 5.6 | 0 | 2.8 | 2.7 | 8.8 | 29 | 3.4 | 2 | 643.51 | 51.1 | 116 | 115 | 104 | 103 | 30 | 108 | 105 | 230.1 | 30.5 | 0 | 0.5 | 11.2 | 108 | 23.54 | 105 | 672 | 31 | 8.6 | 12.1 | 653 | 18.3 | -0.1 | 86.2 | -88.1 | -88.1
08/10/20 | 21:40:04 | 1051672 | " " | 28.4 | 99 | 0.299 | 2.933 | 36 | 102.1 | 9.9 | 226.3 | 74.4 | 300.7 | 3.375 | 0.94 | 5.6 | 0 | 2.7 | 2.6 | 9 | 29 | 3.4 | 2 | 643.51 | 50.8 | 118 | 117 | 105 | 104 | 31 | 109 | 107 | 230.3 | 29.9 | 0 | 0.4 | 11.2 | 110 | 23.53 | 107 | 672 | 31 | 8 | 11.1 | 652.9 | 17.6 | -0.1 | 86.2 | -89.6 | -89.6
08/10/20 | 21:40:32 | 1051673 | " " | 28.6 | 99 | 0.299 | 2.928 | 36 | 102.2 | 10.4 | 226.3 | 73.9 | 300.2 | 3.359 | 0.94 | 5.5 | 0 | 2.7 | 2.7 | 8.9 | 28 | 3.4 | 2 | 643.51 | 51.2 | 119 | 118 | 106 | 105 | 29 | 111 | 109 | 230.1 | 29.5 | 0 | 0.5 | 11.3 | 112 | 23.54 | 109 | 672 | 31 | 8.3 | 11.7 | 653 | 18.6 | -0.1 | 86.2 | -88.9 | -88.9
08/10/20 | 21:41:00 | 1051674 | " " | 28.6 | 99 | 0.299 | 2.938 | 41 | 102.2 | 10.8 | 226.3 | 73.5 | 299.8 | 3.375 | 0.94 | 5.7 | 0 | 2.7 | 2.6 | 9.1 | 29 | 3.4 | 2 | 643.51 | 51.2 | 120 | 119 | 106 | 106 | 37 | 113 | 110 | 230.1 | 29.2 | 0 | 0.4 | 11.3 | 113 | 23.54 | 110 | 672 | 31 | 8.4 | 11.5 | 653 | 18 | -0.1 | 86.2 | -89.2 | -89.2
08/10/20 | 21:41:30 | 1051675 | " " | 28.5 | 99 | 0.3 | 2.938 | 36 | 102.2 | 10.8 | 226.3 | 73.5 | 299.8 | 3.391 | 0.94 | 5.6 | 0 | 2.7 | 2.7 | 8.9 | 29 | 3.4 | 2 | 643.51 | 51 | 121 | 120 | 107 | 107 | 31 | 114 | 112 | 230.1 | 26.5 | 0 | 0.4 | 11.2 | 114 | 23.55 | 111 | 671 | 31 | 8.4 | 11.6 | 653 | 18.4 | -0.1 | 86.2 | -89.8 | -89.8
08/10/20 | 21:41:58 | 1051676 | " " | 28.4 | 99 | 0.301 | 2.938 | 40 | 102.3 | 12.5 | 226.3 | 71.8 | 298.1 | 3.359 | 0.94 | 5.5 | 0 | 2.8 | 2.6 | 9.1 | 28 | 3.4 | 2 | 643.51 | 51.2 | 122 | 121 | 108 | 107 | 30 | 115 | 113 | 230.2 | 24.8 | 0 | 0.4 | 11.2 | 115 | 23.56 | 112 | 670 | 31 | 8.5 | 11.8 | 653.1 | 18.5 | -0.1 | 86.2 | -90.2 | -90.2
08/10/20 | 21:42:26 | 1051677 | " " | 28.7 | 99 | 0.3 | 2.933 | 36 | 102.2 | 11.7 | 226.3 | 72.6 | 298.9 | 3.375 | 0.94 | 5.7 | 0 | 2.8 | 2.6 | 8.9 | 29 | 3.4 | 2 | 643.51 | 51.2 | 123 | 122 | 108 | 108 | 31 | 116 | 114 | 230.1 | 25.7 | 0 | 0.5 | 11.2 | 116 | 23.55 | 113 | 667 | 31 | 8.7 | 11.9 | 653.1 | 18.1 | -0.1 | 86.2 | -90.1 | -90.1
08/10/20 | 21:42:56 | 1051678 | " " | 28.5 | 99 | 0.3 | 2.928 | 41 | 102.2 | 11.7 | 226.3 | 72.6 | 298.9 | 3.391 | 0.94 | 5.6 | 0 | 2.8 | 2.7 | 9 | 28 | 3.4 | 2 | 643.51 | 50.8 | 123 | 122 | 108 | 108 | 41 | 116 | 114 | 230.2 | 25.6 | 0 | 0.5 | 11.1 | 116 | 23.55 | 113 | 665 | 31 | 8.5 | 11.8 | 653.1 | 18.2 | -0.1 | 86.2 | -89.7 | -89.7
08/10/20 | 21:43:24 | 1051679 | " " | 28.6 | 99 | 0.3 | 2.938 | 37 | 102.2 | 10.2 | 226.3 | 74.1 | 300.4 | 3.375 | 0.94 | 5.6 | 0 | 2.8 | 2.6 | 8.8 | 29 | 3.4 | 2 | 643.51 | 50.9 | 123 | 123 | 109 | 108 | 37 | 117 | 115 | 230.3 | 29.5 | 0 | 0.4 | 11.2 | 116 | 23.54 | 114 | 663 | 31 | 8.3 | 11.4 | 653 | 18.3 | -0.1 | 86.2 | -90 | -90
08/10/20 | 21:43:52 | 1051680 | " " | 28.7 | 99 | 0.299 | 2.938 | 39 | 102.2 | 11.2 | 226.3 | 73.1 | 299.4 | 3.391 | 0.94 | 5.6 | 0 | 2.7 | 2.6 | 9 | 29 | 3.4 | 2 | 643.51 | 51.2 | 124 | 123 | 109 | 108 | 36 | 117 | 115 | 230.1 | 26.1 | 0 | 0.4 | 11.3 | 116 | 23.55 | 114 | 661 | 31 | 7.7 | 11.6 | 653 | 18.1 | -0.1 | 86.2 | -90 | -90
08/10/20 | 21:44:20 | 1051681 | " " | 28.4 | 99 | 0.3 | 2.933 | 36 | 102.2 | 11.1 | 226.3 | 73.2 | 299.5 | 3.406 | 0.94 | 5.5 | 0 | 2.7 | 2.6 | 9.1 | 29 | 3.4 | 2 | 643.51 | 50.9 | 124 | 123 | 109 | 109 | 36 | 117 | 115 | 230 | 26.3 | 0 | 0.5 | 11.3 | 117 | 23.55 | 114 | 659 | 31 | 8.6 | 11.6 | 653.1 | 18.4 | -0.1 | 86.2 | -89.7 | -89.7
08/10/20 | 21:44:48 | 1051682 | " " | 28.6 | 99 | 0.3 | 2.933 | 38 | 102.2 | 11.6 | 226.3 | 72.7 | 299 | 3.391 | 0.94 | 5.7 | 0 | 2.7 | 2.6 | 9 | 29 | 3.4 | 2 | 643.51 | 51.2 | 124 | 124 | 109 | 109 | 38 | 117 | 115 | 230.2 | 25.7 | 0 | 0.5 | 11.2 | 117 | 23.54 | 114 | 657 | 31 | 8.8 | 11.6 | 653.1 | 18.5 | -0.1 | 86.2 | -90.1 | -90.1
08/10/20 | 21:45:18 | 1051683 | " " | 28.5 | 100 | 0.3 | 2.938 | 39 | 102.3 | 11.3 | 226.3 | 73 | 299.3 | 3.391 | 0.94 | 5.5 | 0 | 2.7 | 2.6 | 9 | 27 | 3.4 | 2 | 643.51 | 51 | 125 | 124 | 110 | 109 | 29 | 118 | 116 | 232.2 | 28.5 | 0 | 0.4 | 11.2 | 117 | 23.56 | 114 | 656 | 31 | 7.7 | 10.7 | 653 | 17.8 | -0.1 | 86.2 | -90.2 | -90.2
08/10/20 | 21:45:46 | 1051684 | " " | 28.4 | 99 | 0.3 | 2.938 | 35 | 102.2 | 10.7 | 226.3 | 73.6 | 299.9 | 3.406 | 0.94 | 5.5 | 0 | 2.7 | 2.6 | 8.9 | 29 | 3.4 | 2 | 643.51 | 50.8 | 125 | 124 | 110 | 110 | 30 | 118 | 116 | 230.1 | 29.2 | 0 | 0.4 | 11.1 | 117 | 23.54 | 115 | 655 | 31 | 8.1 | 11 | 653 | 17.8 | -0.1 | 86.2 | -89.7 | -89.7
08/10/20 | 21:46:16 | 1051685 | " " | 29.4 | 100 | 0.3 | 2.928 | 35 | 102.2 | 11.7 | 226.3 | 72.6 | 298.9 | 3.359 | 0.94 | 5.7 | 0 | 2.7 | 2.7 | 9.2 | 29 | 3.4 | 2 | 643.51 | 51.2 | 125 | 124 | 110 | 110 | 35 | 118 | 116 | 230.1 | 25.8 | 0 | 0.4 | 11.1 | 118 | 23.55 | 115 | 654 | 31 | 7.9 | 11.1 | 653 | 17.4 | -0.1 | 86.2 | -89.8 | -89.8
08/10/20 | 21:46:44 | 1051686 | " " | 28.5 | 99 | 0.301 | 2.933 | 36 | 102.2 | 11.2 | 226.2 | 73.2 | 299.4 | 3.391 | 0.94 | 5.6 | 0 | 2.7 | 2.6 | 8.9 | 28 | 3.4 | 2 | 643.51 | 51.1 | 125 | 125 | 110 | 110 | 31 | 118 | 116 | 230.2 | 28.8 | 0 | 0.4 | 11.2 | 118 | 23.55 | 115 | 653 | 31 | 8.5 | 11.7 | 653 | 18.4 | -0.1 | 86.2 | -89.7 | -89.7
08/10/20 | 21:47:12 | 1051687 | " " | 28.7 | 99 | 0.301 | 2.942 | 37 | 102.2 | 10.7 | 226.2 | 73.7 | 299.9 | 3.391 | 0.94 | 5.5 | 0 | 2.7 | 2.7 | 8.9 | 29 | 3.4 | 2 | 643.51 | 50.8 | 125 | 125 | 110 | 109 | 32 | 118 | 116 | 230.2 | 29.1 | 0 | 0.4 | 11.2 | 117 | 23.54 | 115 | 652 | 31 | 8.4 | 11.4 | 653.1 | 18.5 | -0.1 | 86.2 | -89.8 | -89.8
08/10/20 | 21:47:42 | 1051688 | " " | 28.8 | 100 | 0.301 | 2.933 | 39 | 102.2 | 11 | 226.2 | 73.4 | 299.6 | 3.391 | 0.94 | 5.6 | 0 | 2.7 | 2.7 | 9.2 | 29 | 3.4 | 2 | 643.51 | 50.8 | 125 | 125 | 110 | 110 | 29 | 118 | 116 | 230.2 | 28.8 | 0 | 0.5 | 11.2 | 118 | 23.54 | 115 | 651 | 31 | 8.6 | 11.5 | 653 | 18.2 | -0.1 | 86.2 | -90 | -90
08/10/20 | 21:48:10 | 1051689 | " " | 28.7 | 100 | 0.301 | 2.933 | 35 | 102.2 | 11.3 | 226.3 | 73 | 299.3 | 3.375 | 0.94 | 5.6 | 0 | 2.7 | 2.6 | 8.9 | 29 | 3.4 | 2 | 643.51 | 51.1 | 126 | 125 | 110 | 110 | 32 | 119 | 117 | 230.2 | 26 | 0 | 0.4 | 11.2 | 118 | 23.55 | 115 | 650 | 31 | 8.7 | 11.8 | 653 | 18.1 | -0.1 | 86.2 | -89.8 | -89.8
08/10/20 | 21:48:38 | 1051690 | " " | 28.5 | 99 | 0.3 | 2.933 | 36 | 102.2 | 11.3 | 226.5 | 72.8 | 299.3 | 3.375 | 0.94 | 5.6 | 0 | 2.7 | 2.6 | 8.9 | 28 | 3.4 | 2 | 643.51 | 50.9 | 126 | 125 | 111 | 110 | 31 | 119 | 117 | 230.3 | 28.5 | 0 | 0.4 | 11.2 | 118 | 23.55 | 115 | 650 | 31 | 8.5 | 11.8 | 653 | 17.9 | -0.1 | 86.2 | -89.6 | -89.6
08/10/20 | 21:49:06 | 1051691 | " " | 28.5 | 100 | 0.301 | 2.932 | 40 | 102.2 | 12.7 | 226.2 | 71.7 | 297.9 | 3.391 | 0.94 | 5.6 | 0 | 2.8 | 2.6 | 9.3 | 28 | 3.4 | 2 | 643.51 | 51 | 126 | 125 | 111 | 110 | 30 | 119 | 117 | 230 | 24.9 | 0 | 0.4 | 11.2 | 118 | 23.55 | 115 | 649 | 31 | 8.2 | 11.6 | 653 | 18.1 | -0.1 | 86.2 | -90.2 | -90.2
08/10/20 | 21:49:36 | 1051692 | " " | 28.4 | 99 | 0.301 | 2.938 | 45 | 102 | 11.3 | 226.3 | 73 | 299.3 | 3.391 | 0.94 | 5.6 | 0 | 2.8 | 2.6 | 9 | 29 | 3.4 | 2 | 643.51 | 51.1 | 126 | 125 | 111 | 110 | 45 | 119 | 117 | 230.1 | 26 | 0 | 0.4 | 11.2 | 118 | 23.5 | 115 | 648 | 31 | 8 | 10.9 | 653 | 17.7 | -0.1 | 86.2 | -90.1 | -90.1
08/10/20 | 21:50:04 | 1051693 | " " | 28.7 | 100 | 0.3 | 2.918 | 35 | 102.2 | 11.3 | 226.5 | 72.8 | 299.3 | 3.375 | 0.94 | 5.6 | 0 | 2.7 | 2.6 | 9.1 | 29 | 3.4 | 2 | 643.51 | 51 | 126 | 125 | 111 | 110 | 35 | 119 | 117 | 230.3 | 26 | 0 | 0.5 | 11.2 | 118 | 23.54 | 115 | 648 | 31 | 8.6 | 11.7 | 653.1 | 18.2 | -0.1 | 86.2 | -90.2 | -90.2
08/10/20 | 21:50:32 | 1051694 | " " | 28.5 | 100 | 0.301 | 2.932 | 42 | 102.2 | 12.4 | 226.3 | 71.9 | 298.2 | 3.375 | 0.94 | 5.6 | 0 | 2.8 | 2.7 | 9.1 | 28 | 3.4 | 2 | 643.51 | 51 | 126 | 126 | 111 | 110 | 30 | 119 | 117 | 230 | 25.3 | 0 | 0.5 | 11.1 | 118 | 23.55 | 116 | 647 | 31 | 8.5 | 11.6 | 653 | 18.1 | -0.1 | 86.2 | -90.4 | -90.4
08/10/20 | 21:51:02 | 1051695 | " " | 28.5 | 99 | 0.301 | 2.938 | 39 | 102.2 | 11.2 | 226.2 | 73.2 | 299.4 | 3.406 | 0.94 | 5.6 | 0 | 2.8 | 2.6 | 9 | 29 | 3.4 | 2 | 643.51 | 51 | 126 | 126 | 111 | 110 | 36 | 119 | 117 | 230 | 26.2 | 0 | 0.4 | 11.2 | 118 | 23.54 | 115 | 647 | 31 | 8.5 | 11.4 | 653 | 18.5 | -0.1 | 86.2 | -90 | -90
08/10/20 | 21:51:30 | 1051696 | " " | 28.6 | 99 | 0.301 | 2.933 | 40 | 102.2 | 11 | 226.3 | 73.3 | 299.6 | 3.391 | 0.94 | 5.5 | 0 | 2.8 | 2.6 | 8.8 | 28 | 3.4 | 2 | 643.51 | 50.8 | 126 | 126 | 111 | 110 | 29 | 119 | 117 | 230.2 | 28.8 | 0 | 0.4 | 11.3 | 118 | 23.54 | 116 | 646 | 31 | 8.3 | 11 | 652.9 | 17.5 | -0.1 | 86.2 | -90.4 | -90.4
08/10/20 | 21:52:00 | 1051697 | " " | 28.9 | 100 | 0.301 | 2.933 | 34 | 102.2 | 11.4 | 226.3 | 72.9 | 299.2 | 3.375 | 0.94 | 5.7 | 0 | 2.8 | 2.6 | 8.8 | 29 | 3.4 | 2 | 643.51 | 50.9 | 126 | 126 | 111 | 110 | 34 | 119 | 117 | 230.1 | 25.9 | 0 | 0.5 | 11.3 | 118 | 23.54 | 116 | 646 | 31 | 8.6 | 11.8 | 653 | 18.4 | -0.1 | 86.2 | -90.4 | -90.4
08/10/20 | 21:52:26 | 1051698 | " " | 28.4 | 100 | 0.3 | 2.933 | 39 | 102.2 | 11.9 | 226.2 | 72.5 | 298.7 | 3.391 | 0.94 | 5.5 | 0 | 2.7 | 2.6 | 8.9 | 28 | 3.4 | 2 | 643.51 | 51.1 | 127 | 126 | 111 | 110 | 30 | 119 | 117 | 230.1 | 25.4 | 0 | 0.5 | 11.2 | 118 | 23.54 | 116 | 646 | 31 | 8 | 11 | 652.9 | 17.8 | -0.1 | 86.2 | -90 | -90
08/10/20 | 21:52:56 | 1051699 | " " | 29 | 100 | 0.301 | 2.928 | 36 | 102 | 11.1 | 226.2 | 73.3 | 299.5 | 3.391 | 0.94 | 5.7 | 0 | 2.8 | 2.6 | 8.9 | 28 | 3.4 | 2 | 643.51 | 50.8 | 127 | 126 | 111 | 110 | 31 | 119 | 118 | 230.2 | 28.9 | 0 | 0.4 | 11.1 | 118 | 23.51 | 116 | 646 | 31 | 8.6 | 11.6 | 652.9 | 18.3 | -0.1 | 86.2 | -89.7 | -89.7
08/10/20 | 21:53:24 | 1051700 | " " | 28.6 | 100 | 0.301 | 2.918 | 39 | 102.2 | 11.8 | 226.3 | 72.5 | 298.8 | 3.359 | 0.94 | 5.6 | 0 | 2.8 | 2.6 | 9.3 | 29 | 3.4 | 2 | 643.51 | 51.2 | 126 | 125 | 111 | 110 | 29 | 120 | 117 | 230.1 | 25.8 | 0 | 0.4 | 11.2 | 118 | 23.54 | 115 | 646 | 31 | 7.9 | 11 | 652.9 | 17.8 | -0.1 | 86.2 | -90.1 | -90.1
08/10/20 | 21:53:54 | 1051701 | " " | 28.7 | 100 | 0.301 | 2.933 | 36 | 102.2 | 11 | 226.2 | 73.4 | 299.6 | 3.391 | 0.94 | 5.5 | 0 | 2.7 | 2.7 | 8.8 | 29 | 3.4 | 2 | 643.51 | 50.8 | 126 | 125 | 111 | 110 | 33 | 119 | 117 | 230.1 | 26.3 | 0 | 0.4 | 11.3 | 118 | 23.54 | 115 | 645 | 31 | 9 | 11.7 | 653.1 | 18.5 | -0.1 | 86.2 | -90.5 | -90.5
08/10/20 | 21:54:22 | 1051702 | " " | 28.6 | 100 | 0.301 | 2.933 | 35 | 102.1 | 11.5 | 226.2 | 72.9 | 299.1 | 3.375 | 0.94 | 5.6 | 0 | 2.7 | 2.6 | 9.1 | 29 | 3.4 | 2 | 643.51 | 51.1 | 126 | 126 | 111 | 110 | 35 | 119 | 117 | 230 | 25.9 | 0 | 0.5 | 11.1 | 118 | 23.53 | 115 | 645 | 31 | 7.9 | 11.1 | 652.8 | 18 | -0.1 | 86.2 | -90.1 | -90.1
08/10/20 | 21:54:52 | 1051703 | " " | 29.5 | 100 | 0.3 | 2.933 | 35 | 102.2 | 11.3 | 226.5 | 72.8 | 299.3 | 3.359 | 0.94 | 5.6 | 0 | 2.8 | 2.7 | 8.8 | 28 | 3.4 | 2 | 643.51 | 51 | 127 | 126 | 111 | 111 | 31 | 119 | 117 | 230.4 | 28.4 | 0 | 0.4 | 11.4 | 118 | 23.54 | 115 | 645 | 31 | 8.5 | 12.1 | 653 | 18.6 | -0.1 | 86.2 | -89.8 | -89.8
08/10/20 | 21:55:20 | 1051704 | " " | 29.2 | 100 | 0.3 | 2.933 | 35 | 102.2 | 11.8 | 226.6 | 72.2 | 298.8 | 3.375 | 0.94 | 5.6 | 0 | 2.8 | 2.6 | 9.1 | 29 | 3.4 | 2 | 643.51 | 51.1 | 127 | 126 | 111 | 110 | 35 | 119 | 117 | 230.4 | 28.2 | 0 | 0.4 | 11.2 | 118 | 23.54 | 115 | 645 | 31 | 8.5 | 11.4 | 653 | 18.5 | -0.1 | 86.2 | -89.6 | -89.6
08/10/20 | 21:55:50 | 1051705 | " " | 28.6 | 100 | 0.3 | 2.928 | 36 | 102.2 | 11.3 | 226.3 | 73 | 299.3 | 3.375 | 0.94 | 5.7 | 0 | 2.8 | 2.6 | 9.1 | 29 | 3.4 | 2 | 643.51 | 51 | 127 | 126 | 111 | 110 | 36 | 119 | 117 | 230.1 | 26 | 0 | 0.4 | 11.1 | 118 | 23.55 | 115 | 645 | 31 | 8.5 | 11.9 | 653.1 | 18.4 | -0.1 | 86.2 | -90.2 | -90.2
08/10/20 | 21:56:18 | 1051706 | " " | 28.7 | 100 | 0.3 | 2.932 | 35 | 102.3 | 12.3 | 226.5 | 71.8 | 298.3 | 3.359 | 0.94 | 5.6 | 0 | 2.8 | 2.6 | 9 | 28 | 3.4 | 2 | 643.51 | 51.2 | 126 | 126 | 111 | 110 | 31 | 119 | 117 | 230.3 | 25.1 | 0 | 0.4 | 11.3 | 118 | 23.56 | 115 | 645 | 31 | 7.7 | 11 | 653 | 17.9 | -0.1 | 86.2 | -90 | -90
08/10/20 | 22:07:42 | 1051707 | "Start2 " | 48.3 | 96 | 0.299 | -0.001 | -1 | 48.3 | 17.7 | -0.1 | -0.1 | 292.9 | 0.359 | 0.94 | 9.6 | 0 | 2.7 | 2.7 | -0.1 | -1 | 3.4 | 2 | 643.51 | 51 | 126 | 62 | 111 | 54 | -1 | 119 | 50 | 289.9 | -0.1 | 0 | 0.4 | 35.9 | 118 | 11.11 | 45 | 646 | 31 | 8.4 | 11.5 | 652.8 | 18.1 | -0.1 | 86.2 | -74.8 | -74.8
08/10/20 | 22:08:10 | 1051708 | "Start2 " | 27.5 | 97 | 0.299 | -0.001 | -1 | 49 | 17 | -0.1 | -0.1 | 293.6 | 0.344 | 0.94 | 4.9 | 0 | 2.8 | 2.7 | -0.1 | -1 | 3.4 | 2 | 643.51 | 51.2 | 63 | 62 | 55 | 54 | -1 | 54 | 50 | 289.6 | -0.1 | 0 | 0.4 | 8.5 | 49 | 11.29 | 45 | 648 | 31 | 8.9 | 11.6 | 653 | 18.1 | -0.1 | 86.2 | -79 | -79
08/10/20 | 22:08:36 | 1051709 | "Start2 " | 27.1 | 97 | 0.3 | -0.001 | -1 | 49 | 17.3 | -0.1 | -0.1 | 293.3 | 0.359 | 0.94 | 4.9 | 0 | 2.8 | 4.2 | -0.1 | -1 | 3.4 | 2 | 643.51 | 50.9 | 70 | 64 | 61 | 55 | -1 | 64 | 55 | 290.8 | -0.1 | 0 | 0.4 | 8.6 | 63 | 11.3 | 50 | 648 | 31 | 8.5 | 11.7 | 653 | 18.4 | -0.1 | 86.2 | -83.8 | -83.8
08/10/20 | 22:09:04 | 1051710 | "Start2 " | 27.2 | 97 | 0.299 | -0.001 | -1 | 49 | 15.8 | -0.1 | -0.1 | 294.8 | 0.344 | 0.94 | 4.8 | 0 | 2.8 | 6.2 | -0.1 | -1 | 3.4 | 2 | 643.51 | 51.1 | 78 | 71 | 69 | 62 | -1 | 72 | 65 | 291.2 | -0.1 | 0 | 0.4 | 8.6 | 73 | 11.3 | 65 | 648 | 31 | 8.8 | 11.9 | 653 | 18.1 | -0.1 | 86.2 | -88.6 | -88.6
08/10/20 | 22:09:30 | 1051711 | "Start2 " | 27.4 | 97 | 0.3 | -0.001 | -1 | 49 | 16.7 | -0.1 | -0.1 | 293.9 | 0.344 | 0.94 | 4.9 | 0 | 2.8 | 2.7 | -0.1 | -1 | 3.4 | 2 | 643.51 | 50.8 | 85 | 79 | 77 | 70 | -1 | 80 | 73 | 290.8 | -0.1 | 0 | 0.4 | 8.6 | 82 | 11.3 | 75 | 649 | 31 | 8 | 11.3 | 652.9 | 17.7 | -0.1 | 86.2 | -89.7 | -89.7
08/10/20 | 22:09:58 | 1051712 | "Start1 " | 27.2 | 97 | 0.3 | -0.001 | -1 | 49 | 16.7 | -0.1 | -0.1 | 293.9 | 0.359 | 0.94 | 4.9 | 0 | 2.8 | 2.6 | -0.1 | -1 | 3.4 | 2 | 643.51 | 51.1 | 91 | 86 | 82 | 77 | -1 | 85 | 81 | 289.9 | -0.1 | 0 | 0.4 | 8.6 | 87 | 11.3 | 83 | 649 | 31 | 8.1 | 11.3 | 653 | 18.2 | -0.1 | 86.2 | -89.2 | -89.2
08/10/20 | 22:10:26 | 1051713 | "Start1 " | 27.2 | 97 | 0.3 | -0.001 | -1 | 49 | 16.3 | -0.1 | -0.1 | 294.3 | 0.359 | 0.94 | 4.8 | 0 | 2.8 | 2.7 | -0.1 | -1 | 3.4 | 2 | 643.51 | 51.1 | 96 | 91 | 87 | 83 | -1 | 90 | 86 | 290.3 | -0.1 | 0 | 0.5 | 8.6 | 92 | 11.3 | 88 | 649 | 31 | 8.8 | 11.6 | 653 | 18.6 | -0.1 | 86.2 | -90.2 | -90.2
08/10/20 | 22:10:54 | 1051714 | "Start1 " | 27.3 | 97 | 0.3 | -0.001 | -1 | 49 | 17.3 | -0.1 | -0.1 | 293.3 | 0.359 | 0.94 | 4.8 | 0 | 2.8 | 2.7 | -0.1 | -1 | 3.4 | 2 | 643.51 | 50.8 | 100 | 96 | 91 | 88 | -1 | 93 | 90 | 291 | -0.1 | 0 | 0.4 | 8.7 | 96 | 11.31 | 92 | 649 | 31 | 8.6 | 11.6 | 653 | 18.4 | -0.1 | 86.2 | -90.6 | -90.6
08/10/20 | 22:11:20 | 1051715 | "Start1 " | 27.3 | 97 | 0.299 | -0.001 | -1 | 49 | 17.7 | -0.1 | -0.1 | 292.9 | 0.359 | 0.94 | 4.8 | 0 | 2.8 | 2.7 | -0.1 | -1 | 3.4 | 2 | 643.51 | 51 | 103 | 100 | 94 | 92 | -1 | 95 | 93 | 290.3 | -0.1 | 0 | 0.5 | 8.6 | 98 | 11.31 | 96 | 649 | 31 | 8.3 | 11.1 | 653 | 18.2 | -0.1 | 86.2 | -90.2 | -90.2
08/10/20 | 22:11:48 | 1051716 | "Start1 " | 27.3 | 97 | 0.3 | -0.001 | -1 | 49 | 17.3 | -0.1 | -0.1 | 293.3 | 0.359 | 0.94 | 4.9 | 0 | 2.8 | 2.7 | -0.1 | -1 | 3.4 | 2 | 643.51 | 50.8 | 106 | 103 | 96 | 94 | -1 | 98 | 96 | 290.9 | -0.1 | 0 | 0.4 | 8.6 | 100 | 11.3 | 98 | 649 | 31 | 8.4 | 11.8 | 653 | 18.2 | -0.1 | 86.2 | -90.8 | -90.8
08/10/20 | 22:12:14 | 1051717 | " " | 27.3 | 97 | 0.3 | 2.923 | -1 | 49.1 | 13.3 | 226.3 | 71 | 297.3 | 3.359 | 0.94 | 4.8 | 0 | 2.8 | 2.6 | -0.1 | -1 | 3.4 | 2 | 643.51 | 51.1 | 107 | 106 | 98 | 97 | -1 | 99 | 98 | 230.1 | -0.1 | 0 | 0.5 | 8.6 | 101 | 11.32 | 100 | 650 | 31 | 8.9 | 11.7 | 653.1 | 18 | -0.1 | 86.2 | -89 | -89
08/10/20 | 22:12:44 | 1051718 | " " | 29.9 | 97 | 0.299 | 2.933 | 37 | 102.2 | 10.9 | 226.3 | 73.4 | 299.7 | 3.391 | 0.94 | 4.8 | 0 | 2.8 | 2.6 | 9.2 | 28 | 3.4 | 2 | 643.51 | 51 | 109 | 108 | 99 | 98 | 31 | 101 | 99 | 230.3 | 29 | 0 | 0.4 | 11.2 | 103 | 23.55 | 101 | 650 | 31 | 8.4 | 11.6 | 652.8 | 17.9 | -0.1 | 86.2 | -87.3 | -87.3
08/10/20 | 22:13:14 | 1051719 | " " | 28.7 | 97 | 0.299 | 2.918 | 35 | 102.2 | 11.6 | 226.3 | 72.7 | 299 | 3.359 | 0.94 | 5.6 | 0 | 2.7 | 2.7 | 9 | 28 | 3.4 | 2 | 643.51 | 50.9 | 111 | 109 | 101 | 100 | 30 | 104 | 101 | 230.1 | 25.7 | 0 | 0.5 | 11.2 | 106 | 23.55 | 102 | 650 | 31 | 8.6 | 11.8 | 652.9 | 18.4 | -0.1 | 86.2 | -88.6 | -88.6
08/10/20 | 22:13:42 | 1051720 | " " | 28.4 | 97 | 0.299 | 2.933 | 37 | 102.2 | 11.1 | 226.1 | 73.4 | 299.5 | 3.391 | 0.94 | 5.4 | 0 | 2.8 | 2.7 | 9.1 | 29 | 3.4 | 2 | 643.51 | 51 | 113 | 112 | 102 | 101 | 37 | 106 | 104 | 230.1 | 26.2 | 0 | 0.5 | 11.2 | 108 | 23.55 | 105 | 650 | 31 | 9 | 12 | 653 | 18.2 | -0.1 | 86.2 | -88.9 | -88.9
08/10/20 | 22:14:10 | 1051721 | " " | 28.7 | 97 | 0.299 | 2.933 | 34 | 102.2 | 10.7 | 226.5 | 73.4 | 299.9 | 3.359 | 0.94 | 5.7 | 0 | 2.7 | 2.7 | 8.8 | 29 | 3.4 | 2 | 643.51 | 50.9 | 114 | 113 | 103 | 102 | 34 | 108 | 105 | 230.4 | 29 | 0 | 0.4 | 11.3 | 110 | 23.55 | 107 | 650 | 31 | 8.7 | 11.4 | 653 | 17.9 | -0.1 | 86.2 | -89.4 | -89.4
08/10/20 | 22:14:38 | 1051722 | " " | 26.7 | 97 | 0.299 | 2.928 | 35 | 101.9 | 10.8 | 226.3 | 73.5 | 299.8 | 3.375 | 0.94 | 5.5 | 0 | 2.8 | 1.9 | 9 | 29 | 3.4 | 2 | 643.51 | 51.1 | 115 | 114 | 104 | 103 | 32 | 109 | 107 | 230.2 | 26.5 | 0 | 0.4 | 11.2 | 111 | 23.47 | 108 | 651 | 31 | 8.7 | 11.5 | 653 | 18.2 | -0.1 | 86.2 | -89.4 | -89.4
08/10/20 | 22:15:06 | 1051723 | " " | 28.5 | 97 | 0.299 | 2.938 | 34 | 102.2 | 10.6 | 226.3 | 73.7 | 300 | 3.391 | 0.94 | 5.5 | 0 | 2.7 | 2.6 | 8.8 | 29 | 3.4 | 2 | 643.51 | 50.9 | 116 | 115 | 104 | 104 | 30 | 111 | 108 | 230.2 | 29.2 | 0 | 0.4 | 11.2 | 113 | 23.54 | 110 | 651 | 31 | 8.5 | 11.9 | 652.9 | 18.5 | -0.1 | 86.2 | -89.3 | -89.3
08/10/20 | 22:15:34 | 1051724 | " " | 28.6 | 97 | 0.299 | 2.938 | 35 | 102.2 | 11.2 | 226.3 | 73.1 | 299.4 | 3.391 | 0.94 | 5.7 | 0 | 2.7 | 2.6 | 9 | 29 | 3.4 | 2 | 643.51 | 51 | 117 | 116 | 105 | 104 | 32 | 112 | 110 | 230.1 | 26.2 | 0 | 0.5 | 11.2 | 113 | 23.55 | 111 | 651 | 31 | 8.6 | 11.7 | 653.1 | 18 | -0.1 | 86.2 | -88.8 | -88.8
08/10/20 | 22:16:02 | 1051725 | " " | 26.8 | 97 | 0.3 | 2.923 | 36 | 101.9 | 12 | 226.3 | 72.3 | 298.6 | 3.375 | 0.94 | 5.6 | 0 | 2.7 | 2.1 | 9 | 28 | 3.4 | 2 | 643.51 | 51 | 118 | 117 | 105 | 105 | 36 | 112 | 110 | 230.2 | 25.4 | 0 | 0.4 | 11.2 | 114 | 23.48 | 111 | 651 | 31 | 8.7 | 11.7 | 653 | 18.5 | -0.1 | 86.2 | -89.6 | -89.6
08/10/20 | 22:16:30 | 1051726 | " " | 28.7 | 97 | 0.3 | 2.938 | 35 | 102.2 | 11.3 | 226.3 | 73 | 299.3 | 3.391 | 0.94 | 5.5 | 0 | 2.8 | 2.6 | 9 | 29 | 3.4 | 2 | 643.51 | 51 | 119 | 118 | 106 | 105 | 32 | 113 | 111 | 230.1 | 26.1 | 0 | 0.4 | 11.2 | 115 | 23.55 | 112 | 652 | 31 | 8.1 | 11.2 | 652.9 | 18.1 | -0.1 | 86.2 | -88.9 | -88.9
08/10/20 | 22:16:58 | 1051727 | " " | 28.5 | 97 | 0.3 | 2.943 | 36 | 102.2 | 12.7 | 226.3 | 71.6 | 297.9 | 3.375 | 0.94 | 5.5 | 0 | 2.7 | 2.6 | 9.1 | 28 | 3.4 | 2 | 643.51 | 51.2 | 119 | 118 | 106 | 106 | 32 | 114 | 112 | 230.2 | 24.7 | 0 | 0.5 | 11.2 | 115 | 23.55 | 112 | 652 | 31 | 8.7 | 11.8 | 653.1 | 18.2 | -0.1 | 86.2 | -90.2 | -90.2
08/10/20 | 22:17:26 | 1051728 | " " | 28.6 | 98 | 0.3 | 2.927 | 39 | 102.2 | 13 | 226.3 | 71.3 | 297.6 | 3.359 | 0.94 | 5.7 | 0 | 2.7 | 2.6 | 9.5 | 28 | 3.4 | 2 | 643.51 | 51.1 | 120 | 119 | 107 | 106 | 30 | 114 | 112 | 230.2 | 24.4 | 0 | 0.5 | 11.2 | 115 | 23.55 | 112 | 652 | 31 | 8.5 | 11.6 | 653 | 18 | -0.1 | 86.2 | -89 | -89
08/10/20 | 22:17:54 | 1051729 | " " | 26.7 | 98 | 0.301 | 2.938 | 39 | 101.8 | 10.5 | 226.2 | 73.9 | 300.1 | 3.406 | 0.94 | 5.6 | 0 | 2.7 | 1.9 | 8.7 | 29 | 3.4 | 2 | 643.51 | 50.9 | 120 | 119 | 107 | 106 | 29 | 114 | 112 | 230 | 26.8 | 0 | 0.4 | 11.2 | 115 | 23.46 | 113 | 652 | 31 | 8.5 | 11.6 | 653 | 18.4 | -0.1 | 86.2 | -89 | -89
08/10/20 | 22:18:22 | 1051730 | " " | 28.7 | 97 | 0.301 | 2.942 | 35 | 102.2 | 10.3 | 226.3 | 74 | 300.3 | 3.391 | 0.94 | 5.6 | 0 | 2.8 | 2.6 | 8.9 | 29 | 3.4 | 2 | 643.51 | 50.8 | 121 | 120 | 107 | 106 | 30 | 115 | 113 | 230.2 | 29.4 | 0 | 0.5 | 11.3 | 116 | 23.55 | 113 | 652 | 31 | 8.8 | 12.1 | 653.1 | 18.2 | -0.1 | 86.2 | -89.2 | -89.2
08/10/20 | 22:18:52 | 1051731 | " " | 28.5 | 97 | 0.301 | 2.933 | 43 | 102.1 | 11 | 226.2 | 73.4 | 299.6 | 3.391 | 0.94 | 5.5 | 0 | 2.8 | 2.6 | 9 | 29 | 3.4 | 2 | 643.51 | 50.9 | 121 | 121 | 107 | 107 | 40 | 116 | 114 | 230.1 | 26.3 | 0 | 0.5 | 11.3 | 116 | 23.52 | 113 | 652 | 31 | 8.7 | 11.6 | 653.1 | 18.4 | -0.1 | 86.2 | -88.6 | -88.6
08/10/20 | 22:19:20 | 1051732 | " " | 28.5 | 97 | 0.301 | 2.933 | 36 | 102.2 | 11.2 | 226.3 | 73.1 | 299.4 | 3.375 | 0.94 | 5.7 | 0 | 2.8 | 2.6 | 9 | 29 | 3.4 | 2 | 643.51 | 51 | 122 | 121 | 108 | 107 | 32 | 116 | 114 | 230.1 | 26.2 | 0 | 0.5 | 11.1 | 116 | 23.54 | 114 | 653 | 31 | 8.4 | 11.5 | 653 | 18.1 | -0.1 | 86.2 | -89.4 | -89.4
08/10/20 | 22:19:48 | 1051733 | " " | 28.6 | 98 | 0.3 | 2.928 | 36 | 102.3 | 11.4 | 226.6 | 72.6 | 299.2 | 3.375 | 0.94 | 5.6 | 0 | 2.8 | 2.6 | 9 | 28 | 3.4 | 2 | 643.51 | 50.8 | 122 | 121 | 108 | 107 | 31 | 116 | 114 | 230.4 | 28.4 | 0 | 0.4 | 11.2 | 116 | 23.56 | 113 | 653 | 31 | 7.9 | 11.1 | 653 | 17.9 | -0.1 | 86.2 | -89.3 | -89.3
08/10/20 | 22:20:14 | 1051734 | " " | 26.8 | 97 | 0.3 | 2.923 | 36 | 101.8 | 11 | 226.5 | 73.1 | 299.6 | 3.359 | 0.94 | 5.5 | 0 | 2.8 | 2 | 9 | 28 | 3.4 | 1.9 | 643.51 | 50.9 | 122 | 121 | 108 | 107 | 31 | 116 | 114 | 230.4 | 28.8 | 0 | 0.4 | 11.2 | 116 | 23.46 | 113 | 653 | 31 | 8.8 | 12.1 | 653.1 | 18.4 | -0.1 | 86.2 | -89.6 | -89.6
08/10/20 | 22:20:44 | 1051735 | " " | 28.5 | 97 | 0.301 | 2.938 | 35 | 102.2 | 11.1 | 226.5 | 73 | 299.5 | 3.375 | 0.94 | 5.6 | 0 | 2.8 | 2.6 | 8.9 | 28 | 3.4 | 2 | 643.51 | 51.1 | 122 | 122 | 108 | 108 | 29 | 117 | 115 | 230.3 | 28.8 | 0 | 0.4 | 11.2 | 117 | 23.55 | 114 | 653 | 31 | 8.1 | 11.4 | 653 | 17.6 | -0.1 | 86.2 | -88.2 | -88.2
08/10/20 | 22:21:12 | 1051736 | " " | 28.5 | 97 | 0.3 | 2.933 | 40 | 102.2 | 11.3 | 226.5 | 72.8 | 299.3 | 3.391 | 0.94 | 5.6 | 0 | 2.7 | 2.6 | 9 | 28 | 3.4 | 2 | 643.51 | 50.9 | 123 | 122 | 108 | 108 | 28 | 117 | 115 | 230.3 | 28.5 | 0 | 0.5 | 11.3 | 117 | 23.54 | 114 | 653 | 31 | 8.7 | 11.7 | 653.1 | 18.1 | -0.1 | 86.2 | -88.5 | -88.5
08/10/20 | 22:21:40 | 1051737 | " " | 28.6 | 97 | 0.3 | 2.933 | 39 | 102.1 | 10.9 | 226.4 | 73.3 | 299.7 | 3.375 | 0.94 | 5.7 | 0 | 2.7 | 2.6 | 9 | 29 | 3.4 | 2 | 643.51 | 51.2 | 123 | 122 | 108 | 108 | 36 | 117 | 115 | 230.3 | 28.9 | 0 | 0.4 | 11.1 | 117 | 23.52 | 114 | 653 | 31 | 8 | 11.3 | 653.1 | 18.1 | -0.1 | 86.2 | -88.5 | -88.5
08/10/20 | 22:22:10 | 1051738 | " " | 28.6 | 97 | 0.3 | 2.928 | 41 | 102.2 | 11.7 | 226.5 | 72.4 | 298.9 | 3.375 | 0.94 | 5.5 | 0 | 2.8 | 2.6 | 9 | 28 | 3.4 | 2 | 643.51 | 50.8 | 123 | 122 | 109 | 108 | 29 | 117 | 115 | 230.3 | 28.1 | 0 | 0.4 | 11.3 | 117 | 23.55 | 114 | 654 | 31 | 8.7 | 11.9 | 653.1 | 18.3 | -0.1 | 86.2 | -89.2 | -89.2
08/10/20 | 22:22:38 | 1051739 | " " | 28.5 | 97 | 0.3 | 2.928 | 41 | 102.2 | 11.3 | 226.4 | 72.9 | 299.3 | 3.391 | 0.94 | 5.5 | 0 | 2.8 | 2.6 | 9 | 29 | 3.4 | 2 | 643.51 | 51.2 | 122 | 122 | 109 | 108 | 30 | 117 | 115 | 230.2 | 26 | 0 | 0.4 | 11.2 | 117 | 23.54 | 114 | 654 | 31 | 7.7 | 11 | 652.8 | 17.3 | -0.1 | 86.2 | -90.1 | -90.1
08/10/20 | 22:23:06 | 1051740 | " " | 28.6 | 97 | 0.3 | 2.933 | 38 | 102.2 | 10.7 | 226.4 | 73.5 | 299.9 | 3.406 | 0.94 | 5.6 | 0 | 2.7 | 2.6 | 8.7 | 29 | 3.4 | 2 | 643.51 | 50.8 | 123 | 122 | 109 | 108 | 34 | 117 | 115 | 230.2 | 29.3 | 0 | 0.4 | 11.2 | 117 | 23.54 | 114 | 654 | 31 | 8.7 | 11.7 | 653 | 17.7 | -0.1 | 86.2 | -89.6 | -89.6
08/10/20 | 22:23:34 | 1051741 | " " | 28.4 | 98 | 0.3 | 2.928 | 39 | 102.2 | 11.3 | 226.4 | 72.9 | 299.3 | 3.391 | 0.94 | 5.6 | 0 | 2.8 | 2.6 | 9.1 | 29 | 3.4 | 2 | 643.51 | 51 | 123 | 122 | 109 | 108 | 29 | 117 | 115 | 230.2 | 26 | 0 | 0.4 | 11.2 | 117 | 23.54 | 114 | 654 | 31 | 8.1 | 11.3 | 653 | 17.9 | -0.1 | 86.2 | -89.7 | -89.7
08/10/20 | 22:24:02 | 1051742 | " " | 28.5 | 98 | 0.3 | 2.938 | 35 | 102.2 | 10.3 | 226.4 | 73.9 | 300.3 | 3.375 | 0.94 | 5.5 | 0 | 2.7 | 2.6 | 8.9 | 29 | 3.4 | 2 | 643.51 | 51 | 123 | 123 | 109 | 108 | 30 | 117 | 115 | 230.3 | 29.4 | 0 | 0.4 | 11.2 | 117 | 23.55 | 114 | 655 | 31 | 7.2 | 11.1 | 652.9 | 17.3 | -0.1 | 86.2 | -89.6 | -89.6
08/10/20 | 22:24:32 | 1051743 | " " | 28.4 | 98 | 0.3 | 2.901 | 39 | 102.2 | 12.1 | 226.4 | 72.1 | 298.5 | 3.359 | 0.94 | 5.6 | 0 | 2.7 | 2.6 | 9.3 | 28 | 3.4 | 2 | 643.51 | 51 | 124 | 123 | 109 | 109 | 35 | 118 | 116 | 230.2 | 25.5 | 0 | 0.5 | 11.2 | 117 | 23.55 | 114 | 655 | 31 | 8.1 | 11.4 | 653 | 17.7 | -0.1 | 86.2 | -89.4 | -89.4
08/10/20 | 22:25:00 | 1051744 | " " | 28.5 | 98 | 0.3 | 2.938 | 35 | 102.2 | 10.5 | 226.4 | 73.7 | 300.1 | 3.391 | 0.94 | 5.5 | 0 | 2.8 | 2.6 | 8.7 | 29 | 3.4 | 2 | 643.51 | 50.8 | 124 | 123 | 109 | 109 | 30 | 118 | 116 | 230.2 | 29.5 | 0 | 0.5 | 11.1 | 117 | 23.54 | 114 | 655 | 31 | 8.8 | 11.7 | 653 | 18.5 | -0.1 | 86.2 | -90 | -90
08/10/20 | 22:25:28 | 1051745 | " " | 27 | 98 | 0.3 | 2.928 | 35 | 101.8 | 10.8 | 226.4 | 73.4 | 299.8 | 3.391 | 0.94 | 5.7 | 0 | 2.8 | 2 | 9.1 | 29 | 3.4 | 2 | 643.51 | 50.8 | 124 | 124 | 110 | 109 | 31 | 118 | 116 | 230.1 | 26.6 | 0 | 0.4 | 11.3 | 117 | 23.46 | 114 | 655 | 31 | 8.5 | 11.9 | 653.1 | 18.1 | -0.1 | 86.2 | -90.2 | -90.2
08/10/20 | 22:25:56 | 1051746 | " " | 28.5 | 98 | 0.3 | 2.923 | 35 | 102.2 | 11.2 | 226.4 | 73 | 299.4 | 3.375 | 0.94 | 5.6 | 0 | 2.8 | 2.6 | 9.2 | 29 | 3.4 | 2 | 643.51 | 51 | 125 | 124 | 110 | 109 | 35 | 119 | 117 | 230.2 | 26.2 | 0 | 0.4 | 11.2 | 118 | 23.55 | 115 | 655 | 31 | 8.6 | 11.8 | 653.1 | 17.9 | -0.1 | 86.2 | -89.8 | -89.8
08/10/20 | 22:26:24 | 1051747 | " " | 28.5 | 98 | 0.3 | 2.933 | 39 | 102.2 | 11 | 226.4 | 73.2 | 299.6 | 3.391 | 0.94 | 5.5 | 0 | 2.8 | 2.6 | 9.1 | 29 | 3.4 | 1.9 | 643.51 | 50.8 | 125 | 124 | 110 | 109 | 35 | 119 | 117 | 230.3 | 28.8 | 0 | 0.4 | 11.3 | 118 | 23.54 | 115 | 656 | 31 | 7.8 | 10.7 | 652.9 | 17.6 | -0.1 | 86.2 | -89 | -89
08/10/20 | 22:26:52 | 1051748 | " " | 28.5 | 98 | 0.3 | 2.942 | 35 | 102.2 | 11.3 | 226.4 | 72.9 | 299.3 | 3.391 | 0.94 | 5.6 | 0 | 2.8 | 2.6 | 9 | 29 | 3.4 | 2 | 643.51 | 51.1 | 125 | 124 | 110 | 109 | 31 | 119 | 117 | 230.1 | 26 | 0 | 0.4 | 11.2 | 118 | 23.55 | 115 | 656 | 31 | 8.8 | 11.8 | 653 | 17.8 | -0.1 | 86.2 | -87.4 | -87.4
08/10/20 | 22:27:20 | 1051749 | " " | 28.3 | 98 | 0.3 | 2.938 | 40 | 102.2 | 11.2 | 226.4 | 73 | 299.4 | 3.391 | 0.94 | 5.5 | 0 | 2.7 | 2.6 | 9 | 29 | 3.4 | 2 | 643.51 | 51 | 125 | 124 | 110 | 109 | 40 | 119 | 117 | 230.2 | 26.1 | 0 | 0.5 | 11.1 | 118 | 23.55 | 115 | 656 | 31 | 8.7 | 11.8 | 653 | 18.2 | -0.1 | 86.2 | -89.7 | -89.7
08/10/20 | 22:27:50 | 1051750 | " " | 29.5 | 98 | 0.3 | 2.933 | 40 | 102.2 | 11 | 226.4 | 73.2 | 299.6 | 3.391 | 0.94 | 5.7 | 0 | 2.7 | 2.7 | 9 | 28 | 3.4 | 2 | 643.51 | 51 | 125 | 125 | 110 | 110 | 29 | 118 | 116 | 230.3 | 28.8 | 0 | 0.5 | 11.1 | 118 | 23.54 | 115 | 656 | 31 | 8.6 | 11.7 | 653 | 18.1 | -0.1 | 86.2 | -89 | -89
08/10/20 | 22:28:18 | 1051751 | " " | 28.4 | 98 | 0.3 | 2.927 | 36 | 102.3 | 12.9 | 226.4 | 71.3 | 297.7 | 3.375 | 0.94 | 5.6 | 0 | 2.8 | 2.6 | 9.1 | 28 | 3.4 | 2 | 643.51 | 50.8 | 125 | 124 | 110 | 109 | 32 | 119 | 116 | 230.2 | 24.6 | 0 | 0.4 | 11.2 | 117 | 23.56 | 114 | 656 | 31 | 8.8 | 11.8 | 653 | 18.5 | -0.1 | 86.2 | -88.8 | -88.8
08/10/20 | 22:28:48 | 1051752 | " " | 28.5 | 98 | 0.3 | 2.923 | 41 | 102.2 | 11.8 | 226.4 | 72.4 | 298.8 | 3.375 | 0.94 | 5.5 | 0 | 2.8 | 2.6 | 9.1 | 28 | 3.4 | 2 | 643.51 | 51.1 | 125 | 124 | 110 | 109 | 30 | 118 | 116 | 230.2 | 25.6 | 0 | 0.4 | 11.2 | 117 | 23.55 | 114 | 656 | 31 | 8.5 | 11.5 | 653 | 18 | -0.1 | 86.2 | -90 | -90
08/10/20 | 22:29:16 | 1051753 | " " | 28.6 | 99 | 0.3 | 2.933 | 42 | 102.2 | 11.3 | 226.4 | 72.9 | 299.3 | 3.375 | 0.94 | 5.5 | 0 | 2.7 | 2.7 | 8.9 | 29 | 3.4 | 2 | 643.51 | 51 | 125 | 124 | 110 | 109 | 29 | 118 | 116 | 230.3 | 26 | 0 | 0.5 | 11.1 | 117 | 23.55 | 115 | 657 | 31 | 8.2 | 12 | 653 | 18 | -0.1 | 86.2 | -89.6 | -89.6
08/10/20 | 22:29:44 | 1051754 | " " | 28.6 | 99 | 0.3 | 2.933 | 38 | 102.2 | 11.4 | 226.4 | 72.8 | 299.2 | 3.391 | 0.94 | 5.7 | 0 | 2.8 | 2.6 | 8.9 | 29 | 3.4 | 2 | 643.51 | 51.1 | 125 | 125 | 110 | 109 | 28 | 118 | 116 | 230.1 | 26 | 0 | 0.4 | 11.2 | 117 | 23.55 | 115 | 657 | 31 | 7.9 | 10.8 | 652.9 | 17.3 | -0.1 | 86.2 | -89.2 | -89.2
08/10/20 | 22:30:14 | 1051755 | " " | 28.5 | 98 | 0.3 | 2.933 | 35 | 102.2 | 10.8 | 226.4 | 73.4 | 299.8 | 3.391 | 0.94 | 5.5 | 0 | 2.8 | 2.6 | 8.8 | 29 | 3.4 | 2 | 643.51 | 50.9 | 126 | 125 | 110 | 109 | 32 | 118 | 117 | 230.2 | 26.5 | 0 | 0.5 | 11.2 | 117 | 23.54 | 115 | 657 | 31 | 8.5 | 11.8 | 653 | 17.9 | -0.1 | 86.2 | -88.9 | -88.9
08/10/20 | 22:30:40 | 1051756 | " " | 28.5 | 98 | 0.299 | 2.933 | 40 | 102.2 | 11.7 | 226.4 | 72.5 | 298.9 | 3.375 | 0.94 | 5.6 | 0 | 2.8 | 2.6 | 9 | 28 | 3.4 | 2 | 643.51 | 50.9 | 126 | 125 | 110 | 109 | 30 | 119 | 117 | 230.3 | 25.6 | 0 | 0.4 | 11.1 | 117 | 23.54 | 115 | 657 | 31 | 8.6 | 11.8 | 653.1 | 18.4 | -0.1 | 86.2 | -89.4 | -89.4
08/10/20 | 22:31:10 | 1051757 | " " | 28.7 | 98 | 0.3 | 2.933 | 35 | 102.2 | 11 | 226.3 | 73.3 | 299.6 | 3.391 | 0.94 | 5.6 | 0 | 2.8 | 2.6 | 9 | 29 | 3.4 | 2 | 643.51 | 51 | 126 | 125 | 110 | 109 | 30 | 119 | 117 | 230.1 | 26.3 | 0 | 0.4 | 11.2 | 117 | 23.54 | 115 | 657 | 31 | 8.7 | 12 | 653 | 18.1 | -0.1 | 86.2 | -89.8 | -89.8
08/10/20 | 22:31:38 | 1051758 | " " | 28.6 | 99 | 0.3 | 2.933 | 39 | 102.1 | 11.5 | 226.4 | 72.7 | 299.1 | 3.391 | 0.94 | 5.5 | 0 | 2.8 | 2.6 | 9.1 | 29 | 3.4 | 2 | 643.51 | 50.8 | 126 | 125 | 110 | 109 | 39 | 119 | 117 | 230.2 | 25.9 | 0 | 0.4 | 11.3 | 117 | 23.53 | 115 | 658 | 31 | 8.8 | 11.7 | 653 | 17.6 | -0.1 | 86.2 | -90.4 | -90.4
08/10/20 | 22:32:06 | 1051759 | " " | 28.4 | 99 | 0.3 | 2.928 | 35 | 102.2 | 11.3 | 226.4 | 72.9 | 299.3 | 3.359 | 0.94 | 5.5 | 0 | 2.8 | 2.6 | 9.1 | 29 | 3.4 | 2 | 643.51 | 51.1 | 126 | 125 | 110 | 109 | 29 | 119 | 117 | 230.3 | 28.7 | 0 | 0.5 | 11.1 | 117 | 23.54 | 115 | 658 | 31 | 8.5 | 11.7 | 653 | 17.8 | -0.1 | 86.2 | -90.1 | -90.1
08/10/20 | 22:32:36 | 1051760 | " " | 28.5 | 99 | 0.299 | 2.928 | 40 | 102.2 | 11.3 | 226.4 | 72.9 | 299.3 | 3.375 | 0.94 | 5.6 | 0 | 2.7 | 2.6 | 9 | 29 | 3.4 | 2 | 643.51 | 50.9 | 126 | 125 | 110 | 110 | 31 | 119 | 117 | 230.2 | 26.1 | 0 | 0.5 | 11.2 | 118 | 23.55 | 115 | 658 | 31 | 8.4 | 11.8 | 653 | 17.9 | -0.1 | 86.2 | -89.8 | -89.8
08/10/20 | 22:33:04 | 1051761 | " " | 28.6 | 99 | 0.3 | 2.938 | 37 | 102.2 | 11.7 | 226.3 | 72.6 | 298.9 | 3.391 | 0.94 | 5.7 | 0 | 2.8 | 2.6 | 8.8 | 29 | 3.4 | 2 | 643.51 | 51 | 126 | 125 | 111 | 110 | 34 | 119 | 117 | 230.1 | 25.6 | 0 | 0.4 | 11.2 | 118 | 23.55 | 115 | 658 | 31 | 8.4 | 11.7 | 653 | 18 | -0.1 | 86.2 | -89.3 | -89.3
08/10/20 | 22:33:34 | 1051762 | " " | 28.7 | 98 | 0.3 | 2.933 | 36 | 102.2 | 11.1 | 226.3 | 73.2 | 299.5 | 3.391 | 0.94 | 5.5 | 0 | 2.8 | 2.6 | 8.9 | 29 | 3.4 | 2 | 643.51 | 51 | 126 | 125 | 111 | 110 | 36 | 119 | 117 | 230.2 | 26.2 | 0 | 0.4 | 11.4 | 118 | 23.54 | 116 | 658 | 31 | 8.5 | 11.8 | 653.1 | 17.8 | -0.1 | 86.2 | -89.2 | -89.2
08/10/20 | 22:34:00 | 1051763 | " " | 26.8 | 99 | 0.3 | 2.938 | 36 | 101.8 | 10.3 | 226.4 | 73.9 | 300.3 | 3.391 | 0.94 | 5.5 | 0 | 2.8 | 1.9 | 8.8 | 29 | 3.4 | 2 | 643.51 | 50.8 | 126 | 126 | 111 | 110 | 31 | 119 | 118 | 230.3 | 29.5 | 0 | 0.4 | 11.3 | 118 | 23.46 | 116 | 659 | 31 | 8.4 | 11.8 | 653.1 | 17.6 | -0.1 | 86.2 | -89.6 | -89.6
08/10/20 | 22:34:28 | 1051764 | " " | 28.5 | 99 | 0.3 | 2.938 | 42 | 102.2 | 10.5 | 226.4 | 73.7 | 300.1 | 3.406 | 0.94 | 5.6 | 0 | 2.8 | 2.6 | 8.7 | 29 | 3.4 | 2 | 643.51 | 51 | 127 | 126 | 111 | 110 | 30 | 120 | 118 | 230.3 | 29.2 | 0 | 0.5 | 11.2 | 119 | 23.54 | 116 | 659 | 31 | 8.7 | 11.8 | 653 | 18.3 | -0.1 | 86.2 | -89.8 | -89.8
08/10/20 | 22:34:56 | 1051765 | " " | 28.7 | 99 | 0.3 | 2.933 | 36 | 102.2 | 10.8 | 226.4 | 73.4 | 299.8 | 3.375 | 0.94 | 5.6 | 0 | 2.7 | 2.6 | 9 | 29 | 3.4 | 2 | 643.51 | 50.8 | 127 | 126 | 111 | 111 | 31 | 120 | 118 | 230.3 | 29.1 | 0 | 0.4 | 11.4 | 119 | 23.54 | 116 | 659 | 31 | 8.1 | 11.2 | 652.9 | 17.5 | -0.1 | 86.2 | -89.6 | -89.6
08/10/20 | 22:35:26 | 1051766 | " " | 28.4 | 98 | 0.299 | 2.861 | 35 | 102.2 | 12.4 | 226.3 | 71.9 | 298.2 | 3.359 | 0.94 | 5.5 | 0 | 2.7 | 2.6 | 10.2 | 29 | 3.4 | 2 | 643.51 | 51.2 | 127 | 126 | 111 | 111 | 31 | 120 | 118 | 230.2 | 25.9 | 0 | 0.4 | 11.2 | 119 | 23.55 | 116 | 659 | 31 | 8.2 | 11.7 | 653 | 18 | -0.1 | 86.2 | -89.7 | -89.7
08/10/20 | 22:35:54 | 1051767 | " " | 28.7 | 99 | 0.3 | 2.938 | 40 | 102.2 | 12.2 | 226.4 | 72 | 298.4 | 3.359 | 0.94 | 5.6 | 0 | 2.7 | 2.6 | 9 | 28 | 3.4 | 2 | 643.51 | 51.1 | 127 | 127 | 111 | 111 | 30 | 120 | 118 | 230.3 | 25.1 | 0 | 0.5 | 11.2 | 119 | 23.55 | 116 | 659 | 31 | 8.7 | 11.8 | 653.1 | 18.1 | -0.1 | 86.2 | -90.2 | -90.2
08/10/20 | 22:36:22 | 1051768 | " " | 28.5 | 99 | 0.299 | 2.942 | 36 | 102.2 | 10.7 | 226.3 | 73.6 | 299.9 | 3.391 | 0.94 | 5.6 | 0 | 2.8 | 2.6 | 8.7 | 29 | 3.4 | 2 | 643.51 | 50.8 | 128 | 127 | 111 | 111 | 36 | 120 | 118 | 230.1 | 26.6 | 0 | 0.5 | 11.2 | 119 | 23.54 | 116 | 660 | 31 | 8.5 | 11.9 | 653.1 | 18.1 | -0.1 | 86.2 | -90 | -90
08/10/20 | 22:36:52 | 1051769 | " " | 28.5 | 99 | 0.3 | 2.933 | 40 | 102.2 | 11.5 | 226.4 | 72.7 | 299.1 | 3.375 | 0.94 | 5.6 | 0 | 2.7 | 2.6 | 9 | 29 | 3.4 | 2 | 643.51 | 51.2 | 127 | 127 | 111 | 111 | 29 | 120 | 118 | 230.3 | 25.8 | 0 | 0.4 | 11.3 | 119 | 23.54 | 116 | 660 | 31 | 8.5 | 11.6 | 652.9 | 17.5 | -0.1 | 86.2 | -89.8 | -89.8
08/10/20 | 22:37:20 | 1051770 | " " | 28.5 | 99 | 0.299 | 2.938 | 36 | 102.2 | 11.3 | 226.3 | 73 | 299.3 | 3.391 | 0.94 | 5.5 | 0 | 2.7 | 2.6 | 8.9 | 29 | 3.4 | 2 | 643.51 | 51.2 | 127 | 126 | 111 | 110 | 36 | 120 | 118 | 230.1 | 26 | 0 | 0.4 | 11.3 | 118 | 23.54 | 115 | 660 | 31 | 8.2 | 11.2 | 653 | 17.7 | -0.1 | 86.2 | -89.7 | -89.7
08/10/20 | 22:37:48 | 1051771 | " " | 28.6 | 99 | 0.299 | 2.923 | 41 | 102.2 | 11.2 | 226.3 | 73.1 | 299.4 | 3.375 | 0.94 | 5.6 | 0 | 2.7 | 2.6 | 9.1 | 29 | 3.4 | 2 | 643.51 | 50.9 | 127 | 126 | 111 | 110 | 30 | 120 | 118 | 230.1 | 26.4 | 0 | 0.5 | 11.2 | 118 | 23.55 | 116 | 660 | 31 | 8.3 | 12 | 652.9 | 17.8 | -0.1 | 86.2 | -90.2 | -90.2
08/10/20 | 22:38:14 | 1051772 | " " | 26.9 | 98 | 0.3 | 2.923 | 36 | 101.8 | 11.1 | 226.4 | 73.1 | 299.5 | 3.375 | 0.94 | 5.6 | 0 | 2.8 | 2.1 | 9.1 | 29 | 3.4 | 2 | 643.51 | 51.2 | 127 | 126 | 111 | 111 | 31 | 120 | 118 | 230.2 | 26.3 | 0 | 0.4 | 11.1 | 119 | 23.46 | 116 | 660 | 31 | 8.5 | 11.8 | 652.9 | 17.6 | -0.1 | 86.2 | -90.1 | -90.1
08/10/20 | 22:38:44 | 1051773 | " " | 28.6 | 100 | 0.3 | 2.928 | 42 | 102.2 | 11.9 | 226.3 | 72.4 | 298.7 | 3.375 | 0.94 | 5.6 | 0 | 2.8 | 2.6 | 9 | 28 | 3.4 | 2 | 643.51 | 51.1 | 128 | 127 | 111 | 111 | 30 | 121 | 119 | 230.2 | 25.4 | 0 | 0.4 | 11.1 | 119 | 23.54 | 117 | 660 | 31 | 8 | 11.4 | 653 | 17.4 | -0.1 | 86.2 | -89.8 | -89.8
08/10/20 | 22:39:12 | 1051774 | " " | 28.5 | 99 | 0.299 | 2.938 | 38 | 102.2 | 10.8 | 226.3 | 73.5 | 299.8 | 3.391 | 0.94 | 5.5 | 0 | 2.8 | 2.6 | 9 | 29 | 3.4 | 2 | 643.51 | 50.8 | 128 | 127 | 112 | 111 | 34 | 121 | 119 | 230.2 | 29.2 | 0 | 0.4 | 11.3 | 120 | 23.54 | 117 | 661 | 31 | 7.8 | 11.2 | 652.9 | 17.2 | -0.1 | 86.2 | -90 | -90
08/10/20 | 22:39:40 | 1051775 | " " | 28.4 | 99 | 0.299 | 2.938 | 40 | 102.2 | 11 | 226.4 | 73.2 | 299.6 | 3.375 | 0.94 | 5.6 | 0 | 2.8 | 2.6 | 9.1 | 29 | 3.4 | 2 | 643.51 | 51 | 128 | 127 | 112 | 111 | 36 | 121 | 119 | 230.3 | 29 | 0 | 0.5 | 11.1 | 119 | 23.55 | 116 | 661 | 31 | 8.9 | 11.7 | 653 | 17.2 | -0.1 | 86.2 | -89.6 | -89.6
08/10/20 | 22:40:10 | 1051776 | " " | 28.5 | 99 | 0.299 | 2.928 | 35 | 102.2 | 11.5 | 226.3 | 72.8 | 299.1 | 3.375 | 0.94 | 5.6 | 0 | 2.8 | 2.6 | 9.1 | 29 | 3.4 | 2 | 643.51 | 51.1 | 128 | 127 | 112 | 111 | 31 | 121 | 119 | 230.1 | 26 | 0 | 0.5 | 11.2 | 119 | 23.54 | 116 | 661 | 31 | 8.6 | 11.4 | 653 | 17.4 | -0.1 | 86.2 | -90.5 | -90.5
08/10/20 | 22:40:36 | 1051777 | " " | 28.5 | 99 | 0.299 | 2.928 | 35 | 102.2 | 11.2 | 226.3 | 73.1 | 299.4 | 3.375 | 0.94 | 5.6 | 0 | 2.8 | 2.6 | 9.1 | 29 | 3.4 | 2 | 643.51 | 51.1 | 128 | 127 | 111 | 111 | 31 | 121 | 119 | 230.2 | 26.2 | 0 | 0.5 | 11.1 | 119 | 23.55 | 116 | 661 | 31 | 8.4 | 11.9 | 653 | 17.2 | -0.1 | 86.2 | -89.8 | -89.8
08/10/20 | 22:41:06 | 1051778 | " " | 28.7 | 100 | 0.3 | 2.942 | 40 | 102.1 | 10.4 | 226.3 | 73.9 | 300.2 | 3.391 | 0.94 | 5.6 | 0 | 2.8 | 2.6 | 8.8 | 29 | 3.4 | 2 | 643.51 | 50.8 | 128 | 127 | 111 | 111 | 29 | 120 | 118 | 230.2 | 29.4 | 0 | 0.4 | 11.2 | 119 | 23.53 | 116 | 661 | 31 | 8.7 | 11.7 | 653.1 | 17.5 | -0.1 | 86.2 | -90.6 | -90.6
08/10/20 | 22:41:34 | 1051779 | " " | 28.6 | 99 | 0.299 | 2.938 | 35 | 102.1 | 10 | 226.3 | 74.3 | 300.6 | 3.391 | 0.94 | 5.5 | 0 | 2.8 | 2.6 | 8.9 | 29 | 3.4 | 2 | 643.51 | 50.8 | 128 | 127 | 111 | 111 | 29 | 120 | 118 | 230.3 | 29.8 | 0 | 0.4 | 11.3 | 119 | 23.52 | 116 | 662 | 31 | 8.3 | 11 | 653 | 16.7 | -0.1 | 86.2 | -90.4 | -90.4
08/10/20 | 22:42:02 | 1051780 | " " | 28.5 | 99 | 0.3 | 2.933 | 40 | 102.2 | 11.4 | 226.3 | 72.9 | 299.2 | 3.391 | 0.94 | 5.5 | 0 | 2.8 | 2.6 | 9.2 | 29 | 3.4 | 2 | 643.51 | 51 | 128 | 127 | 111 | 111 | 30 | 120 | 118 | 230.1 | 26 | 0 | 0.5 | 11.1 | 118 | 23.55 | 116 | 662 | 31 | 8.8 | 11.8 | 653 | 17 | -0.1 | 86.2 | -90 | -90
08/10/20 | 22:42:32 | 1051781 | " " | 28.7 | 100 | 0.299 | 2.933 | 39 | 102.1 | 10.9 | 226.3 | 73.4 | 299.7 | 3.391 | 0.94 | 5.7 | 0 | 2.8 | 2.7 | 9 | 29 | 3.4 | 2 | 643.51 | 50.8 | 128 | 127 | 111 | 111 | 29 | 120 | 118 | 230.2 | 29.1 | 0 | 0.4 | 11.1 | 118 | 23.52 | 116 | 662 | 31 | 8.1 | 11.6 | 653 | 16.6 | -0.1 | 86.2 | -89.6 | -89.6
08/10/20 | 22:43:00 | 1051782 | " " | 28.7 | 100 | 0.299 | 2.933 | 35 | 102.2 | 10.8 | 226.3 | 73.5 | 299.8 | 3.391 | 0.94 | 5.6 | 0 | 2.7 | 2.6 | 8.8 | 29 | 3.4 | 2 | 643.51 | 51.1 | 127 | 127 | 111 | 111 | 30 | 120 | 118 | 230.1 | 26.5 | 0 | 0.4 | 11.3 | 118 | 23.55 | 116 | 662 | 31 | 8.2 | 11.4 | 653 | 16.3 | -0.1 | 86.2 | -89 | -89
08/10/20 | 22:43:28 | 1051783 | " " | 26.6 | 100 | 0.299 | 2.933 | 42 | 101.9 | 11.2 | 226.3 | 73.1 | 299.4 | 3.391 | 0.94 | 5.5 | 0 | 2.7 | 1.8 | 9 | 28 | 3.4 | 2 | 643.51 | 51.2 | 127 | 127 | 111 | 111 | 30 | 120 | 118 | 232.2 | 26.1 | 0 | 0.4 | 11.3 | 118 | 23.47 | 116 | 662 | 31 | 8.3 | 11.5 | 653 | 17.2 | -0.1 | 86.2 | -90.8 | -90.8
08/10/20 | 22:43:56 | 1051784 | " " | 28.6 | 99 | 0.3 | 2.933 | 36 | 102.1 | 10.9 | 226.4 | 73.3 | 299.7 | 3.375 | 0.94 | 5.7 | 0 | 2.7 | 2.6 | 9 | 29 | 3.4 | 2 | 643.51 | 50.8 | 128 | 127 | 112 | 111 | 31 | 121 | 119 | 230.3 | 29 | 0 | 0.5 | 11.1 | 119 | 23.52 | 116 | 662 | 31 | 7.7 | 11 | 653 | 16.6 | -0.1 | 86.2 | -90.5 | -90.5
08/10/20 | 22:44:24 | 1051785 | " " | 28.6 | 99 | 0.3 | 2.928 | 36 | 102.2 | 10.8 | 226.4 | 73.4 | 299.8 | 3.391 | 0.94 | 5.6 | 0 | 2.7 | 2.6 | 8.8 | 29 | 3.4 | 2 | 643.51 | 51.1 | 128 | 127 | 112 | 112 | 32 | 121 | 119 | 230.2 | 26.5 | 0 | 0.5 | 11.2 | 120 | 23.54 | 117 | 663 | 31 | 8.7 | 12 | 653 | 17.3 | -0.1 | 86.2 | -91.3 | -91.3
08/10/20 | 22:44:52 | 1051786 | " " | 28.8 | 100 | 0.3 | 2.938 | 37 | 102.1 | 10.7 | 226.4 | 73.5 | 299.9 | 3.391 | 0.94 | 5.5 | 0 | 2.8 | 2.6 | 8.7 | 28 | 3.4 | 2 | 643.51 | 51 | 128 | 127 | 112 | 111 | 32 | 121 | 119 | 230.3 | 29.1 | 0 | 0.4 | 11.4 | 119 | 23.53 | 116 | 663 | 31 | 7.9 | 11.3 | 652.9 | 16 | -0.1 | 86.2 | -89.7 | -89.7
08/10/20 | 22:45:22 | 1051787 | " " | 28.6 | 100 | 0.3 | 2.933 | 35 | 102.2 | 10.7 | 226.4 | 73.5 | 299.9 | 3.375 | 0.94 | 1.5 | 0 | 2.8 | 2.6 | 9.1 | 29 | 3.4 | 2 | 643.51 | 51.2 | 128 | 127 | 112 | 111 | 35 | 121 | 119 | 230.3 | 29.2 | 0 | 0.5 | 11.1 | 119 | 23.54 | 116 | 663 | 31 | 8.7 | 11.7 | 653.1 | 17.6 | -0.1 | 86.2 | -89.3 | -89.3
08/10/20 | 22:46:44 | 1051788 | "Start1 " | 30.6 | 99 | 0.3 | -0.001 | -1 | 48.4 | 16.9 | -0.1 | -0.1 | 293.7 | 0.359 | 0.94 | 9.6 | 0 | 2.7 | 2.6 | -0.1 | -1 | 3.4 | 2 | 643.51 | 51.1 | 128 | 120 | 112 | 104 | -1 | 121 | 102 | 289.5 | -0.1 | 0 | 0.4 | 8.6 | 119 | 11.16 | 95 | 663 | 31 | 8.8 | 11.7 | 652.8 | 17 | -0.1 | 86.2 | -85.6 | -85.6
08/10/20 | 22:47:16 | 1051789 | "Start1 " | 30.4 | 99 | 0.3 | -0.001 | -1 | 49 | 16.7 | -0.1 | -0.1 | 293.9 | 0.359 | 0.94 | 4.9 | 0 | 2.8 | 3.5 | -0.1 | -1 | 3.4 | 2 | 643.51 | 50.8 | 119 | 115 | 103 | 99 | -1 | 101 | 96 | 291.6 | -0.1 | 0 | 0.4 | 11.3 | 93 | 11.29 | 88 | 664 | 31 | 8.8 | 11.8 | 652.9 | 17 | -0.1 | 86.2 | -89.6 | -89.6
08/10/20 | 22:47:42 | 1051790 | "Start1 " | 26.7 | 99 | 0.3 | -0.001 | -1 | 48.8 | 16.2 | -0.1 | -0.1 | 294.4 | 0.359 | 0.94 | 5.5 | 0 | 2.8 | 1.9 | -0.1 | -1 | 3.4 | 2 | 643.51 | 50.8 | 115 | 114 | 99 | 98 | -1 | 101 | 97 | 291 | -0.1 | 0 | 0.5 | 11.2 | 97 | 11.25 | 90 | 664 | 31 | 8.7 | 11.7 | 653 | 17.3 | -0.1 | 86.2 | -90.6 | -90.6
08/10/20 | 22:48:10 | 1051791 | "Start1 " | 28.7 | 99 | 0.3 | -0.001 | -1 | 49 | 15.7 | -0.1 | -0.1 | 294.9 | 0.359 | 0.94 | 5.6 | 0 | 2.8 | 2.7 | -0.1 | -1 | 3.4 | 2 | 643.51 | 51 | 116 | 115 | 102 | 99 | -1 | 105 | 102 | 291.1 | -0.1 | 0 | 0.4 | 11.3 | 103 | 11.29 | 98 | 664 | 31 | 8.5 | 12.3 | 653 | 16.8 | -0.1 | 86.2 | -90.9 | -90.9
08/10/20 | 22:48:38 | 1051792 | "Start1 " | 28.5 | 99 | 0.3 | -0.001 | -1 | 49 | 16.3 | -0.1 | -0.1 | 294.3 | 0.359 | 0.94 | 5.5 | 0 | 2.8 | 2.6 | -0.1 | -1 | 3.4 | 2 | 643.51 | 50.9 | 118 | 117 | 104 | 102 | -1 | 108 | 106 | 290.4 | -0.1 | 0 | 0.5 | 11.3 | 107 | 11.29 | 103 | 664 | 31 | 8.6 | 12.1 | 653 | 16.9 | -0.1 | 86.2 | -91.2 | -91.2
08/10/20 | 22:49:08 | 1051793 | " " | 28.5 | 99 | 0.3 | 2.913 | 38 | 102.2 | 11.3 | 226.4 | 72.9 | 299.3 | 3.344 | 0.94 | 5.7 | 0 | 2.7 | 2.7 | 9.2 | 28 | 3.4 | 2 | 643.51 | 51.1 | 119 | 118 | 105 | 104 | 33 | 110 | 108 | 230.3 | 26 | 0 | 0.4 | 11.2 | 109 | 23.55 | 106 | 664 | 31 | 8.1 | 11.5 | 653 | 16.4 | -0.1 | 86.2 | -90.2 | -90.2
08/10/20 | 22:49:36 | 1051794 | " " | 28.5 | 98 | 0.3 | 2.938 | 37 | 102.2 | 10.4 | 226.4 | 73.8 | 300.2 | 3.375 | 0.94 | 5.6 | 0 | 2.8 | 2.6 | 8.8 | 28 | 3.4 | 2 | 643.51 | 51.1 | 120 | 119 | 106 | 105 | 31 | 112 | 109 | 230.3 | 29.4 | 0 | 0.4 | 11.2 | 111 | 23.54 | 107 | 664 | 31 | 8.5 | 11.8 | 652.9 | 16.9 | -0.1 | 86.2 | -88.6 | -88.6
08/10/20 | 22:50:04 | 1051795 | " " | 28.5 | 99 | 0.3 | 2.625 | 36 | 102.2 | 11.4 | 226.4 | 72.8 | 299.2 | 3.375 | 0.94 | 5.6 | 0 | 2.8 | 2.6 | 12.3 | 30 | 3.4 | 2 | 643.51 | 51 | 121 | 120 | 107 | 106 | 31 | 113 | 111 | 230.2 | 28.3 | 0 | 0.4 | 11.2 | 113 | 23.54 | 109 | 664 | 31 | 8.5 | 11.7 | 652.9 | 16.8 | -0.1 | 86.2 | -90.4 | -90.4
08/10/20 | 22:50:34 | 1051796 | " " | 28.5 | 99 | 0.3 | 2.942 | 35 | 102.1 | 9.9 | 226.4 | 74.3 | 300.7 | 3.391 | 0.94 | 5.5 | 0 | 2.7 | 2.6 | 9 | 29 | 3.4 | 2 | 643.51 | 50.8 | 122 | 121 | 108 | 107 | 29 | 115 | 113 | 230.3 | 29.9 | 0 | 0.4 | 11.2 | 114 | 23.53 | 111 | 664 | 31 | 8.7 | 11.8 | 653 | 16.7 | -0.1 | 86.2 | -87.8 | -87.8
08/10/20 | 22:51:00 | 1051797 | " " | 28.4 | 100 | 0.3 | 2.928 | 40 | 102.1 | 11.6 | 226.4 | 72.6 | 299 | 3.375 | 0.94 | 5.5 | 0 | 2.7 | 2.6 | 9.1 | 28 | 3.4 | 2 | 643.51 | 50.8 | 123 | 123 | 108 | 108 | 29 | 116 | 114 | 230.3 | 28.4 | 0 | 0.5 | 11.1 | 115 | 23.53 | 113 | 665 | 31 | 8.7 | 11.8 | 653 | 16.9 | -0.1 | 86.2 | -89.4 | -89.4
08/10/20 | 22:51:30 | 1051798 | " " | 28.5 | 99 | 0.3 | 2.933 | 37 | 102.1 | 11.5 | 226.5 | 72.6 | 299.1 | 3.359 | 0.94 | 5.7 | 0 | 2.8 | 2.6 | 9 | 28 | 3.4 | 2 | 643.51 | 51 | 124 | 123 | 109 | 109 | 31 | 117 | 115 | 230.4 | 28.3 | 0 | 0.4 | 11.2 | 116 | 23.53 | 113 | 665 | 31 | 8.6 | 11.7 | 653 | 16.6 | -0.1 | 86.2 | -89.3 | -89.3
08/10/20 | 22:51:58 | 1051799 | " " | 28.6 | 99 | 0.3 | 2.909 | 39 | 102.1 | 11 | 226.4 | 73.2 | 299.6 | 3.375 | 0.94 | 5.5 | 0 | 2.8 | 2.6 | 9.3 | 29 | 3.4 | 2 | 643.51 | 51.1 | 125 | 124 | 109 | 109 | 29 | 118 | 116 | 230.4 | 26.4 | 0 | 0.5 | 11.2 | 117 | 23.53 | 114 | 665 | 31 | 8.1 | 11 | 653 | 16.6 | -0.1 | 86.2 | -89.4 | -89.4
08/10/20 | 22:52:26 | 1051800 | " " | 28.5 | 99 | 0.3 | 2.933 | 36 | 102.1 | 11 | 226.5 | 73.1 | 299.6 | 3.359 | 0.94 | 5.5 | 0 | 2.8 | 2.6 | 9 | 28 | 3.4 | 2 | 643.51 | 51 | 125 | 124 | 110 | 109 | 30 | 118 | 116 | 230.4 | 28.8 | 0 | 0.5 | 11.2 | 117 | 23.53 | 114 | 665 | 31 | 7.9 | 11.2 | 653 | 16.3 | -0.1 | 86.2 | -90 | -90
08/10/20 | 22:52:56 | 1051801 | " " | 28.5 | 100 | 0.3 | 2.933 | 40 | 102.2 | 10.9 | 226.4 | 73.3 | 299.7 | 3.375 | 0.94 | 5.6 | 0 | 2.7 | 2.6 | 8.9 | 28 | 3.4 | 2 | 643.51 | 51.1 | 126 | 125 | 110 | 110 | 29 | 118 | 117 | 230.3 | 28.9 | 0 | 0.5 | 11.1 | 117 | 23.54 | 115 | 666 | 31 | 8.9 | 11.9 | 653.1 | 16.8 | -0.1 | 86.2 | -88.4 | -88.4
08/10/20 | 22:53:24 | 1051802 | " " | 28.7 | 98 | 0.3 | 2.933 | 35 | 102.1 | 9.9 | 226.4 | 74.3 | 300.7 | 3.406 | 0.94 | 5.7 | 0 | 2.8 | 2.6 | 8.9 | 29 | 3.4 | 2 | 643.51 | 50.8 | 126 | 125 | 110 | 110 | 30 | 119 | 117 | 230.2 | 30 | 0 | 0.4 | 11.1 | 117 | 23.52 | 115 | 666 | 31 | 8.9 | 12.1 | 653 | 16.8 | -0.1 | 86.2 | -90.8 | -90.8
08/10/20 | 22:53:52 | 1051803 | " " | 28.6 | 99 | 0.3 | 2.923 | 35 | 102.2 | 10.8 | 226.4 | 73.4 | 299.8 | 3.375 | 0.94 | 5.5 | 0 | 2.8 | 2.6 | 9.4 | 29 | 3.4 | 1.9 | 643.51 | 50.9 | 126 | 125 | 110 | 110 | 31 | 119 | 117 | 230.3 | 29.1 | 0 | 0.4 | 11.2 | 117 | 23.54 | 115 | 666 | 31 | 8 | 11.5 | 653 | 16.6 | -0.1 | 86.2 | -88.9 | -88.9
08/10/20 | 22:54:22 | 1051804 | " " | 28.6 | 99 | 0.3 | 2.933 | 39 | 102.1 | 11.2 | 226.4 | 73 | 299.4 | 3.375 | 0.94 | 5.6 | 0 | 2.8 | 2.6 | 9.1 | 29 | 3.4 | 2 | 643.51 | 51.1 | 126 | 125 | 110 | 110 | 35 | 119 | 117 | 230.4 | 28.6 | 0 | 0.4 | 11.2 | 117 | 23.53 | 115 | 666 | 31 | 8.7 | 12 | 653.1 | 16.8 | -0.1 | 86.2 | -89 | -89
08/10/20 | 22:54:52 | 1051805 | " " | 29.4 | 99 | 0.3 | 2.928 | 39 | 102.1 | 11.1 | 226.4 | 73.1 | 299.5 | 3.375 | 0.94 | 5.7 | 0 | 2.8 | 2.7 | 9.1 | 29 | 3.4 | 2 | 643.51 | 50.8 | 126 | 125 | 111 | 110 | 30 | 119 | 117 | 230.3 | 26.2 | 0 | 0.4 | 11.1 | 118 | 23.53 | 115 | 666 | 31 | 8.6 | 11.6 | 653 | 16.8 | -0.1 | 86.2 | -90.5 | -90.5
08/10/20 | 22:55:18 | 1051806 | " " | 28.6 | 99 | 0.3 | 2.933 | 36 | 102.1 | 10.7 | 226.4 | 73.5 | 299.9 | 3.375 | 0.94 | 5.6 | 0 | 2.7 | 2.6 | 9.1 | 29 | 3.4 | 2 | 643.51 | 51.1 | 126 | 125 | 111 | 110 | 30 | 119 | 117 | 230.3 | 29.2 | 0 | 0.4 | 11.2 | 118 | 23.53 | 115 | 666 | 31 | 8.1 | 11.2 | 652.8 | 16.1 | -0.1 | 86.2 | -90.4 | -90.4
08/10/20 | 22:55:48 | 1051807 | " " | 28.6 | 99 | 0.3 | 2.928 | 44 | 102 | 11.2 | 226.4 | 73 | 299.4 | 3.375 | 0.94 | 5.4 | 0 | 2.7 | 2.6 | 8.9 | 28 | 3.4 | 1.9 | 643.51 | 51.1 | 126 | 126 | 111 | 110 | 31 | 119 | 117 | 230.3 | 28.6 | 0 | 0.5 | 11.4 | 118 | 23.5 | 115 | 667 | 31 | 8.7 | 12.1 | 652.9 | 17 | -0.1 | 86.2 | -89.3 | -89.3
08/10/20 | 22:56:16 | 1051808 | " " | 28.6 | 99 | 0.3 | 2.933 | 45 | 101.9 | 11.2 | 226.4 | 73 | 299.4 | 3.375 | 0.94 | 5.7 | 0 | 2.7 | 2.6 | 8.9 | 28 | 3.4 | 2 | 643.51 | 50.9 | 127 | 126 | 111 | 110 | 32 | 120 | 118 | 230.3 | 28.6 | 0 | 0.5 | 11.1 | 118 | 23.47 | 115 | 667 | 31 | 8.8 | 11.9 | 653.1 | 17.1 | -0.1 | 86.2 | -89 | -89
08/10/20 | 22:56:46 | 1051809 | " " | 29.3 | 99 | 0.3 | 2.928 | 37 | 102.2 | 11.4 | 226.4 | 72.8 | 299.2 | 3.375 | 0.94 | 5.6 | 0 | 2.8 | 2.6 | 9.3 | 28 | 3.4 | 2 | 643.51 | 51.1 | 127 | 126 | 111 | 111 | 37 | 120 | 118 | 230.3 | 25.9 | 0 | 0.4 | 11.1 | 118 | 23.54 | 115 | 667 | 31 | 8.5 | 11.6 | 653 | 16.6 | -0.1 | 86.2 | -89 | -89
08/10/20 | 22:57:14 | 1051810 | " " | 28.6 | 99 | 0.3 | 2.942 | 36 | 102.1 | 10.3 | 226.4 | 73.9 | 300.3 | 3.391 | 0.94 | 5.5 | 0 | 2.7 | 2.6 | 8.7 | 29 | 3.4 | 2 | 643.51 | 50.8 | 127 | 126 | 111 | 111 | 31 | 120 | 118 | 230.3 | 29.5 | 0 | 0.4 | 11.3 | 118 | 23.53 | 115 | 667 | 31 | 8.6 | 11.9 | 653 | 17.3 | -0.1 | 86.2 | -89.6 | -89.6
08/10/20 | 22:57:42 | 1051811 | " " | 28.6 | 99 | 0.3 | 2.938 | 36 | 102.2 | 11.1 | 226.5 | 73 | 299.5 | 3.391 | 0.94 | 5.5 | 0 | 2.7 | 2.6 | 9 | 29 | 3.4 | 2 | 643.51 | 51.1 | 127 | 126 | 111 | 111 | 30 | 120 | 118 | 230.2 | 26.2 | 0 | 0.4 | 11.3 | 118 | 23.54 | 115 | 668 | 31 | 8.8 | 12.2 | 653.1 | 16.9 | -0.1 | 86.2 | -88.8 | -88.8
08/10/20 | 22:58:12 | 1051812 | " " | 28.4 | 100 | 0.3 | 2.938 | 36 | 102.1 | 10.5 | 226.4 | 73.7 | 300.1 | 3.375 | 0.94 | 5.5 | 0 | 2.8 | 2.6 | 8.7 | 29 | 3.4 | 1.9 | 643.51 | 50.8 | 127 | 127 | 111 | 111 | 36 | 120 | 118 | 230.4 | 29.3 | 0 | 0.4 | 11.3 | 118 | 23.53 | 115 | 668 | 31 | 8.6 | 11.8 | 652.9 | 16.6 | -0.1 | 86.2 | -89.4 | -89.4
08/10/20 | 22:58:40 | 1051813 | " " | 28.6 | 100 | 0.3 | 2.928 | 42 | 102.2 | 11.8 | 226.4 | 72.4 | 298.8 | 3.359 | 0.94 | 5.6 | 0 | 2.7 | 2.5 | 9.3 | 28 | 3.4 | 2 | 643.51 | 51 | 127 | 127 | 112 | 111 | 29 | 120 | 118 | 230.3 | 28.2 | 0 | 0.4 | 11.2 | 119 | 23.55 | 116 | 668 | 31 | 8.3 | 11.6 | 652.8 | 16.3 | -0.1 | 86.2 | -89.3 | -89.3
08/10/20 | 22:59:06 | 1051814 | " " | 26.8 | 99 | 0.3 | 2.928 | 36 | 101.8 | 11.3 | 226.4 | 72.9 | 299.3 | 3.375 | 0.94 | 5.6 | 0 | 2.8 | 1.9 | 9 | 29 | 3.4 | 2 | 643.51 | 51 | 128 | 127 | 112 | 111 | 36 | 120 | 118 | 230.2 | 26.2 | 0 | 0.4 | 11.3 | 119 | 23.46 | 116 | 668 | 31 | 8.6 | 11.7 | 653 | 16.9 | -0.1 | 86.2 | -90.1 | -90.1
08/10/20 | 22:59:34 | 1051815 | " " | 28.6 | 100 | 0.3 | 2.933 | 37 | 102.1 | 10.7 | 226.4 | 73.5 | 299.9 | 3.375 | 0.94 | 5.6 | 0 | 2.8 | 2.6 | 9 | 29 | 3.4 | 1.9 | 643.51 | 51 | 128 | 127 | 112 | 112 | 31 | 121 | 119 | 230.3 | 26.6 | 0 | 0.4 | 11.1 | 120 | 23.53 | 117 | 668 | 31 | 9.1 | 11.9 | 653 | 16.9 | -0.1 | 86.2 | -89.3 | -89.3
08/10/20 | 23:00:04 | 1051816 | " " | 28.5 | 100 | 0.3 | 2.933 | 35 | 102.2 | 11 | 226.4 | 73.2 | 299.6 | 3.391 | 0.94 | 5.5 | 0 | 2.7 | 2.6 | 9 | 29 | 3.4 | 1.9 | 643.51 | 51.1 | 128 | 127 | 112 | 112 | 35 | 121 | 119 | 230.1 | 26.4 | 0 | 0.4 | 11.2 | 120 | 23.54 | 117 | 668 | 31 | 8.6 | 12 | 652.9 | 16.6 | -0.1 | 86.2 | -90 | -90
08/10/20 | 23:00:32 | 1051817 | " " | 28.5 | 100 | 0.299 | 2.942 | 39 | 102.1 | 9.9 | 226.4 | 74.3 | 300.7 | 3.391 | 0.94 | 5.5 | 0 | 2.8 | 2.6 | 9 | 29 | 3.4 | 2 | 643.51 | 50.8 | 128 | 127 | 112 | 112 | 39 | 121 | 119 | 230.2 | 30 | 0 | 0.4 | 11.2 | 120 | 23.52 | 117 | 668 | 31 | 8.4 | 11.7 | 653 | 17.3 | -0.1 | 86.2 | -89.6 | -89.6
08/10/20 | 23:01:00 | 1051818 | " " | 28.5 | 99 | 0.3 | 2.938 | 40 | 102.1 | 10.7 | 226.4 | 73.5 | 299.9 | 3.406 | 0.94 | 5.6 | 0 | 2.7 | 2.6 | 9 | 29 | 3.4 | 2 | 643.51 | 50.8 | 128 | 127 | 112 | 112 | 29 | 121 | 119 | 230.1 | 26.6 | 0 | 0.4 | 11.2 | 119 | 23.53 | 117 | 668 | 31 | 8.5 | 11.5 | 652.9 | 16.4 | -0.1 | 86.2 | -89 | -89
08/10/20 | 23:01:30 | 1051819 | " " | 28.5 | 100 | 0.3 | 2.938 | 40 | 102.1 | 11.1 | 226.4 | 73.1 | 299.5 | 3.391 | 0.94 | 5.5 | 0 | 2.7 | 2.6 | 8.8 | 29 | 3.4 | 2 | 643.51 | 51.1 | 128 | 127 | 112 | 111 | 36 | 121 | 119 | 230.2 | 26.3 | 0 | 0.4 | 11.2 | 119 | 23.53 | 116 | 669 | 31 | 8.5 | 11.7 | 652.9 | 17.1 | -0.1 | 86.2 | -89.6 | -89.6
08/10/20 | 23:01:58 | 1051820 | " " | 28.7 | 100 | 0.3 | 2.913 | 38 | 102.2 | 12.2 | 226.4 | 72 | 298.4 | 3.344 | 0.94 | 5.5 | 0 | 2.8 | 2.6 | 9.3 | 28 | 3.4 | 2 | 643.51 | 51 | 128 | 127 | 112 | 111 | 33 | 121 | 119 | 230.2 | 25.4 | 0 | 0.4 | 11.3 | 119 | 23.54 | 116 | 669 | 31 | 8.6 | 11.8 | 653 | 16.8 | -0.1 | 86.2 | -88.8 | -88.8
08/10/20 | 23:02:28 | 1051821 | " " | 28.7 | 100 | 0.299 | 2.933 | 36 | 102.1 | 11.2 | 226.3 | 73.1 | 299.4 | 3.391 | 0.94 | 5.6 | 0 | 2.8 | 2.6 | 8.9 | 28 | 3.4 | 2 | 643.51 | 51.2 | 128 | 128 | 112 | 111 | 30 | 121 | 119 | 230.3 | 28.7 | 0 | 0.5 | 11.3 | 119 | 23.53 | 116 | 669 | 31 | 8.6 | 11.9 | 653 | 17 | -0.1 | 86.2 | -89.2 | -89.2
08/10/20 | 23:02:54 | 1051822 | " " | 28.5 | 100 | 0.3 | 2.928 | 40 | 102.1 | 10.8 | 226.3 | 73.5 | 299.8 | 3.391 | 0.94 | 5.7 | 0 | 2.7 | 2.6 | 9 | 29 | 3.4 | 1.9 | 643.51 | 51 | 129 | 128 | 112 | 111 | 30 | 121 | 119 | 230.1 | 26.5 | 0 | 0.4 | 11.1 | 119 | 23.53 | 116 | 669 | 31 | 8.6 | 11.9 | 653.1 | 16.8 | -0.1 | 86.2 | -89.7 | -89.7
08/10/20 | 23:03:24 | 1051823 | " " | 28.7 | 100 | 0.299 | 2.861 | 37 | 102.2 | 11.7 | 226.4 | 72.5 | 298.9 | 3.359 | 0.94 | 5.6 | 0 | 2.7 | 2.6 | 10 | 29 | 3.4 | 2 | 643.51 | 51 | 128 | 128 | 112 | 111 | 33 | 121 | 119 | 230.1 | 26.7 | 0 | 0.4 | 11.3 | 119 | 23.55 | 116 | 669 | 31 | 8.7 | 11.8 | 653 | 17 | -0.1 | 86.2 | -90.6 | -90.6
08/10/20 | 23:03:52 | 1051824 | " " | 28.7 | 100 | 0.3 | 2.917 | 43 | 102.2 | 13.1 | 226.4 | 71.1 | 297.5 | 3.344 | 0.94 | 5.5 | 0 | 2.7 | 2.6 | 9.2 | 28 | 3.4 | 2 | 643.51 | 51.1 | 129 | 128 | 112 | 111 | 31 | 121 | 119 | 230.1 | 24.6 | 0 | 0.4 | 11.3 | 119 | 23.55 | 116 | 669 | 31 | 7.9 | 11.1 | 652.9 | 16.2 | -0.1 | 86.2 | -90.5 | -90.5
08/10/20 | 23:04:20 | 1051825 | " " | 28.5 | 100 | 0.3 | 2.938 | 36 | 102.1 | 10.2 | 226.3 | 74.1 | 300.4 | 3.391 | 0.94 | 5.6 | 0 | 2.8 | 2.6 | 8.9 | 29 | 3.4 | 1.9 | 643.51 | 50.9 | 129 | 128 | 112 | 112 | 30 | 121 | 119 | 230.2 | 29.6 | 0 | 0.4 | 11.2 | 119 | 23.53 | 116 | 670 | 31 | 8.8 | 11.7 | 653.1 | 16.8 | -0.1 | 86.2 | -89.7 | -89.7
08/10/20 | 23:04:50 | 1051826 | " " | 28.7 | 100 | 0.3 | 2.938 | 40 | 102.1 | 11.1 | 226.4 | 73.1 | 299.5 | 3.391 | 0.94 | 5.7 | 0 | 2.7 | 2.6 | 9 | 29 | 3.4 | 2 | 643.51 | 51 | 129 | 128 | 112 | 111 | 29 | 121 | 119 | 230.1 | 26.2 | 0 | 0.4 | 11.2 | 119 | 23.53 | 116 | 670 | 31 | 8.6 | 12 | 653 | 16.8 | -0.1 | 86.2 | -89.8 | -89.8
08/10/20 | 23:05:18 | 1051827 | " " | 28.6 | 100 | 0.299 | 2.928 | 40 | 102.1 | 11.2 | 226.4 | 73 | 299.4 | 3.375 | 0.94 | 5.6 | 0 | 2.7 | 2.6 | 9 | 29 | 3.4 | 2 | 643.51 | 51.1 | 128 | 128 | 112 | 111 | 30 | 121 | 119 | 230.2 | 26.2 | 0 | 0.4 | 11.2 | 119 | 23.53 | 117 | 670 | 31 | 8.6 | 11.8 | 652.9 | 16.9 | -0.1 | 86.2 | -90.1 | -90.1
08/10/20 | 23:05:48 | 1051828 | " " | 29.4 | 100 | 0.3 | 2.933 | 40 | 102.1 | 11.2 | 226.3 | 73.1 | 299.4 | 3.391 | 0.94 | 5.5 | 0 | 2.8 | 2.6 | 8.7 | 29 | 3.4 | 2 | 643.51 | 50.9 | 129 | 128 | 112 | 112 | 31 | 121 | 119 | 230.1 | 26.1 | 0 | 0.4 | 11.4 | 119 | 23.53 | 117 | 670 | 31 | 8.7 | 11.9 | 653 | 17 | -0.1 | 86.2 | -89.2 | -89.2
08/10/20 | 23:06:16 | 1051829 | " " | 28.7 | 100 | 0.299 | 2.938 | 44 | 102.2 | 12.6 | 226.4 | 71.6 | 298 | 3.359 | 0.94 | 5.6 | 0 | 2.8 | 2.6 | 8.9 | 28 | 3.4 | 2 | 643.51 | 51.1 | 129 | 128 | 112 | 112 | 30 | 121 | 119 | 230.1 | 25 | 0 | 0.4 | 11.2 | 119 | 23.54 | 116 | 670 | 31 | 8.7 | 11.6 | 652.8 | 16.6 | -0.1 | 86.2 | -89.2 | -89.2
08/10/20 | 23:06:44 | 1051830 | " " | 28.7 | 100 | 0.3 | 2.933 | 36 | 102.1 | 10.3 | 226.4 | 73.9 | 300.3 | 3.391 | 0.94 | 5.6 | 0 | 2.8 | 2.6 | 8.8 | 29 | 3.4 | 2 | 643.51 | 50.9 | 129 | 128 | 112 | 112 | 31 | 121 | 119 | 230.2 | 29.6 | 0 | 0.4 | 11.2 | 119 | 23.53 | 116 | 670 | 31 | 9 | 11.7 | 652.8 | 17 | -0.1 | 86.2 | -89 | -89
08/10/20 | 23:07:14 | 1051831 | " " | 28.7 | 100 | 0.3 | 2.942 | 36 | 102.1 | 10.6 | 226.4 | 73.6 | 300 | 3.391 | 0.94 | 5.5 | 0 | 2.8 | 2.6 | 8.7 | 29 | 3.4 | 2 | 643.51 | 50.8 | 129 | 128 | 112 | 112 | 31 | 121 | 119 | 230.1 | 26.7 | 0 | 0.4 | 11.4 | 119 | 23.53 | 116 | 671 | 31 | 8.5 | 12 | 653 | 16.9 | -0.1 | 86.2 | -89.4 | -89.4
08/10/20 | 23:07:42 | 1051832 | " " | 28.4 | 100 | 0.3 | 2.933 | 35 | 102.1 | 10.5 | 226.4 | 73.7 | 300.1 | 3.391 | 0.94 | 5.6 | 0 | 2.8 | 2.6 | 8.7 | 29 | 3.4 | 2 | 643.51 | 51.1 | 129 | 128 | 112 | 112 | 31 | 121 | 119 | 230.3 | 29.3 | 0 | 0.5 | 11.1 | 119 | 23.52 | 116 | 671 | 31 | 8.7 | 12 | 653.1 | 17.1 | -0.1 | 86.2 | -88.8 | -88.8
08/10/20 | 23:08:10 | 1051833 | " " | 28.7 | 100 | 0.3 | 2.933 | 36 | 102.1 | 11 | 226.4 | 73.2 | 299.6 | 3.375 | 0.94 | 5.5 | 0 | 2.7 | 2.6 | 8.9 | 28 | 3.4 | 1.9 | 643.51 | 50.9 | 129 | 128 | 112 | 112 | 30 | 121 | 119 | 230.3 | 28.9 | 0 | 0.4 | 11.2 | 119 | 23.53 | 116 | 671 | 31 | 8.3 | 11.5 | 652.9 | 16.2 | -0.1 | 86.2 | -89.2 | -89.2
08/10/20 | 23:08:40 | 1051834 | " " | 28.8 | 100 | 0.3 | 2.938 | 36 | 102 | 9.5 | 226.4 | 74.7 | 301.1 | 3.406 | 0.94 | 5.7 | 0 | 2.8 | 2.6 | 8.7 | 29 | 3.4 | 2 | 643.51 | 50.7 | 129 | 128 | 112 | 112 | 31 | 121 | 119 | 230.1 | 30.4 | 0 | 0.4 | 11.3 | 119 | 23.51 | 116 | 671 | 31 | 8.5 | 11.8 | 653 | 16.6 | -0.1 | 86.2 | -88.8 | -88.8
08/10/20 | 23:09:08 | 1051835 | " " | 28.6 | 100 | 0.3 | 2.933 | 36 | 102.1 | 10.5 | 226.4 | 73.7 | 300.1 | 3.391 | 0.94 | 5.5 | 0 | 2.8 | 2.5 | 9 | 29 | 3.4 | 2 | 643.51 | 51.1 | 129 | 128 | 112 | 112 | 30 | 121 | 119 | 230.1 | 26.9 | 0 | 0.5 | 11.2 | 119 | 23.53 | 116 | 671 | 31 | 7.8 | 11.5 | 653 | 16.1 | -0.1 | 86.2 | -88.5 | -88.5
08/10/20 | 23:09:38 | 1051836 | " " | 28.6 | 100 | 0.3 | 2.933 | 38 | 102.1 | 10.2 | 226.4 | 74 | 300.4 | 3.391 | 0.94 | 5.5 | 0 | 2.7 | 2.6 | 9 | 29 | 3.4 | 2 | 643.51 | 50.8 | 129 | 128 | 112 | 112 | 33 | 121 | 119 | 230.3 | 29.6 | 0 | 0.4 | 11.2 | 119 | 23.52 | 116 | 672 | 31 | 8.2 | 11.4 | 652.9 | 16.4 | -0.1 | 86.2 | -89.8 | -89.8
08/10/20 | 23:10:06 | 1051837 | " " | 28.4 | 100 | 0.3 | 2.933 | 40 | 102.1 | 11.1 | 226.4 | 73.1 | 299.5 | 3.391 | 0.94 | 5.5 | 0 | 2.8 | 2.6 | 8.8 | 28 | 3.4 | 1.9 | 643.51 | 51 | 129 | 128 | 113 | 112 | 35 | 121 | 119 | 230.3 | 28.9 | 0 | 0.5 | 11.1 | 119 | 23.52 | 117 | 672 | 31 | 8.8 | 12 | 653.1 | 16.8 | -0.1 | 86.2 | -89.4 | -89.4
08/10/20 | 23:10:34 | 1051838 | " " | 28.8 | 100 | 0.3 | 2.928 | 37 | 102 | 11.4 | 226.4 | 72.8 | 299.2 | 3.375 | 0.94 | 5.5 | 0 | 2.8 | 2.5 | 9.1 | 28 | 3.4 | 2 | 643.51 | 51 | 129 | 128 | 113 | 112 | 37 | 121 | 119 | 230.2 | 26 | 0 | 0.4 | 11.2 | 119 | 23.51 | 117 | 672 | 31 | 8.8 | 11.6 | 653.1 | 16.7 | -0.1 | 86.2 | -89.3 | -89.3
08/10/20 | 23:11:04 | 1051839 | " " | 29.5 | 100 | 0.3 | 2.933 | 41 | 102.1 | 10.8 | 226.4 | 73.4 | 299.8 | 3.391 | 0.94 | 5.6 | 0 | 2.8 | 2.7 | 8.9 | 29 | 3.4 | 1.9 | 643.51 | 50.8 | 129 | 128 | 113 | 112 | 29 | 122 | 120 | 230.1 | 26.6 | 0 | 0.4 | 11.3 | 119 | 23.52 | 117 | 672 | 31 | 8.3 | 11.5 | 653 | 16.7 | -0.1 | 86.2 | -89.8 | -89.8
08/10/20 | 23:11:34 | 1051840 | " " | 29.3 | 100 | 0.3 | 2.938 | 43 | 102.2 | 12.3 | 226.4 | 71.9 | 298.3 | 3.375 | 0.94 | 5.5 | 0 | 2.8 | 2.6 | 9.2 | 28 | 3.4 | 2 | 643.51 | 51.1 | 129 | 128 | 113 | 112 | 30 | 121 | 119 | 230.3 | 25 | 0 | 0.5 | 11.2 | 119 | 23.54 | 116 | 672 | 31 | 8.8 | 12 | 653.1 | 16.8 | -0.1 | 86.2 | -88.6 | -88.6
08/10/20 | 23:12:02 | 1051841 | " " | 28.8 | 100 | 0.3 | 2.938 | 36 | 102.1 | 10.1 | 226.4 | 74.1 | 300.5 | 3.406 | 0.94 | 5.6 | 0 | 2.8 | 2.6 | 9.1 | 29 | 3.4 | 1.9 | 643.51 | 50.8 | 129 | 128 | 112 | 111 | 30 | 121 | 119 | 230.1 | 29.9 | 0 | 0.4 | 11.2 | 119 | 23.52 | 115 | 672 | 31 | 8.5 | 12 | 653.1 | 17 | -0.1 | 86.2 | -89.4 | -89.4
08/10/20 | 23:12:30 | 1051842 | " " | 28.6 | 100 | 0.3 | 2.933 | 35 | 102 | 10.3 | 226.4 | 73.9 | 300.3 | 3.359 | 0.94 | 5.5 | 0 | 2.8 | 2.5 | 8.9 | 29 | 3.4 | 1.9 | 643.51 | 51.1 | 129 | 128 | 112 | 111 | 29 | 121 | 119 | 230.3 | 29.5 | 0 | 0.4 | 11.1 | 119 | 23.51 | 116 | 672 | 31 | 8.5 | 12.2 | 653 | 16.6 | -0.1 | 86.2 | -89 | -89
08/10/20 | 23:12:58 | 1051843 | " " | 28.5 | 99 | 0.3 | 2.938 | 36 | 102.1 | 10.9 | 226.3 | 73.4 | 299.7 | 3.391 | 0.94 | 5.5 | 0 | 2.8 | 2.5 | 9 | 29 | 3.4 | 1.9 | 643.51 | 51 | 129 | 128 | 112 | 112 | 32 | 121 | 119 | 230.1 | 26.5 | 0 | 0.4 | 11.3 | 119 | 23.53 | 116 | 673 | 31 | 8.3 | 11.9 | 653.1 | 16.6 | -0.1 | 86.2 | -89.8 | -89.8
08/10/20 | 23:13:28 | 1051844 | " " | 28.8 | 100 | 0.3 | 2.938 | 43 | 101.9 | 10.5 | 226.4 | 73.7 | 300.1 | 3.391 | 0.94 | 5.6 | 0 | 2.8 | 2.6 | 9 | 29 | 3.4 | 2 | 643.51 | 50.8 | 129 | 128 | 112 | 112 | 32 | 121 | 119 | 230.3 | 29.3 | 0 | 0.4 | 11.2 | 119 | 23.48 | 116 | 673 | 31 | 9 | 11.8 | 653 | 16.5 | -0.1 | 86.2 | -90.1 | -90.1
08/10/20 | 23:13:56 | 1051845 | " " | 28.8 | 100 | 0.3 | 2.933 | 36 | 102 | 10.7 | 226.4 | 73.5 | 299.9 | 3.375 | 0.94 | 5.4 | 0 | 2.7 | 2.6 | 9.1 | 28 | 3.4 | 2 | 643.51 | 51.1 | 129 | 128 | 112 | 112 | 30 | 121 | 120 | 232.3 | 29.2 | 0 | 0.4 | 11.3 | 119 | 23.51 | 117 | 673 | 31 | 8.6 | 11.8 | 653.1 | 16.8 | -0.1 | 86.2 | -90.6 | -90.6
08/10/20 | 23:14:26 | 1051846 | " " | 28.6 | 100 | 0.299 | 2.938 | 36 | 102.1 | 10.2 | 226.4 | 74 | 300.4 | 3.391 | 0.94 | 5.5 | 0 | 2.8 | 2.6 | 8.8 | 29 | 3.4 | 2 | 643.51 | 50.7 | 129 | 128 | 113 | 112 | 31 | 122 | 120 | 230.2 | 29.8 | 0 | 0.4 | 11.2 | 119 | 23.52 | 117 | 673 | 31 | 8.2 | 11.4 | 652.9 | 16.4 | -0.1 | 86.2 | -90.4 | -90.4
08/10/20 | 23:14:54 | 1051847 | " " | 28.7 | 100 | 0.3 | 2.938 | 36 | 102.1 | 10.3 | 226.4 | 73.9 | 300.3 | 3.391 | 0.94 | 5.6 | 0 | 2.8 | 2.6 | 8.8 | 29 | 3.4 | 1.9 | 643.51 | 51.2 | 129 | 128 | 113 | 112 | 31 | 122 | 120 | 230.3 | 29.5 | 0 | 0.5 | 11.1 | 119 | 23.52 | 117 | 673 | 31 | 8.9 | 12.1 | 652.8 | 16.6 | -0.1 | 86.2 | -89.2 | -89.2
08/10/20 | 23:15:22 | 1051848 | " " | 28.8 | 100 | 0.3 | 2.928 | 40 | 102.1 | 11.1 | 226.4 | 73.1 | 299.5 | 3.375 | 0.94 | 5.6 | 0 | 2.8 | 2.6 | 9 | 29 | 3.4 | 2 | 643.51 | 51.1 | 129 | 128 | 113 | 112 | 30 | 122 | 120 | 230.2 | 26.2 | 0 | 0.4 | 11.2 | 119 | 23.52 | 117 | 673 | 31 | 8.5 | 11.8 | 653 | 17.1 | -0.1 | 86.2 | -90 | -90
08/10/20 | 23:15:52 | 1051849 | " " | 28.8 | 100 | 0.3 | 2.938 | 40 | 102 | 11.3 | 226.4 | 72.9 | 299.3 | 3.391 | 0.94 | 5.6 | 0 | 2.8 | 2.6 | 9.1 | 29 | 3.4 | 2 | 643.51 | 51 | 129 | 128 | 113 | 112 | 40 | 122 | 120 | 230.1 | 26.1 | 0 | 0.4 | 11.3 | 120 | 23.51 | 117 | 674 | 31 | 8.6 | 11.8 | 653 | 16.8 | -0.1 | 86.2 | -89.6 | -89.6
08/10/20 | 23:16:20 | 1051850 | " " | 28.6 | 100 | 0.3 | 2.933 | 36 | 102.1 | 10.5 | 226.4 | 73.7 | 300.1 | 3.391 | 0.94 | 5.5 | 0 | 2.8 | 2.6 | 9 | 29 | 3.4 | 1.9 | 643.51 | 50.9 | 129 | 128 | 113 | 112 | 31 | 122 | 120 | 230.1 | 26.8 | 0 | 0.4 | 11.2 | 120 | 23.52 | 117 | 674 | 31 | 8.2 | 11.9 | 653.1 | 16.5 | -0.1 | 86.2 | -89.7 | -89.7
08/10/20 | 23:16:48 | 1051851 | " " | 28.9 | 100 | 0.3 | 2.933 | 40 | 102 | 10.5 | 226.4 | 73.7 | 300.1 | 3.391 | 0.94 | 5.5 | 0 | 2.8 | 2.6 | 9 | 29 | 3.4 | 2 | 643.51 | 51.2 | 129 | 128 | 113 | 112 | 29 | 122 | 120 | 230.2 | 29.5 | 0 | 0.4 | 11.3 | 119 | 23.5 | 117 | 674 | 31 | 8.6 | 11.7 | 653 | 16.6 | -0.1 | 86.2 | -90.2 | -90.2
08/10/20 | 23:17:18 | 1051852 | " " | 28.7 | 100 | 0.3 | 2.933 | 41 | 102.1 | 11.2 | 226.4 | 73 | 299.4 | 3.391 | 0.94 | 5.6 | 0 | 2.8 | 2.6 | 9.1 | 29 | 3.4 | 1.9 | 643.51 | 50.9 | 129 | 129 | 113 | 112 | 29 | 122 | 120 | 230.1 | 26.3 | 0 | 0.4 | 11.2 | 119 | 23.53 | 117 | 674 | 31 | 8.1 | 11.4 | 653 | 16.3 | -0.1 | 86.2 | -89.7 | -89.7
08/10/20 | 23:17:46 | 1051853 | " " | 28.6 | 100 | 0.3 | 2.933 | 35 | 102.1 | 10.4 | 226.4 | 73.8 | 300.2 | 3.391 | 0.94 | 5.6 | 0 | 2.8 | 2.6 | 9 | 29 | 3.4 | 1.9 | 643.51 | 50.8 | 129 | 129 | 113 | 112 | 30 | 122 | 120 | 230.3 | 29.4 | 0 | 0.4 | 11.2 | 119 | 23.52 | 117 | 674 | 31 | 8.4 | 11.6 | 653 | 16.3 | -0.1 | 86.2 | -89.6 | -89.6
08/10/20 | 23:18:14 | 1051854 | " " | 28.6 | 100 | 0.3 | 2.923 | 36 | 102 | 11.2 | 226.4 | 73 | 299.4 | 3.375 | 0.94 | 5.5 | 0 | 2.7 | 2.6 | 9 | 29 | 3.4 | 1.9 | 643.51 | 51.2 | 129 | 129 | 113 | 112 | 31 | 122 | 120 | 230.3 | 26.1 | 0 | 0.5 | 11.1 | 119 | 23.51 | 117 | 674 | 31 | 8.4 | 11.3 | 653 | 16.1 | -0.1 | 86.2 | -89.7 | -89.7
08/10/20 | 23:18:44 | 1051855 | " " | 28.7 | 100 | 0.3 | 2.938 | 43 | 101.9 | 10.1 | 226.4 | 74.1 | 300.5 | 3.406 | 0.94 | 5.7 | 0 | 2.8 | 2.6 | 8.8 | 29 | 3.4 | 1.9 | 643.51 | 50.8 | 129 | 129 | 113 | 112 | 31 | 122 | 120 | 230.1 | 29.9 | 0 | 0.4 | 11.2 | 120 | 23.49 | 117 | 674 | 31 | 8.8 | 11.4 | 653 | 16.7 | -0.1 | 86.2 | -89.2 | -89.2
08/10/20 | 23:19:12 | 1051856 | " " | 28.6 | 100 | 0.3 | 2.938 | 37 | 102 | 11.1 | 226.4 | 73.1 | 299.5 | 3.375 | 0.94 | 5.5 | 0 | 2.8 | 2.6 | 9 | 28 | 3.4 | 1.9 | 643.51 | 51 | 129 | 128 | 113 | 112 | 31 | 122 | 120 | 230.3 | 28.9 | 0 | 0.4 | 11.2 | 120 | 23.51 | 117 | 675 | 31 | 8.6 | 11.6 | 653.1 | 17 | -0.1 | 86.2 | -88.8 | -88.8
08/10/20 | 23:19:40 | 1051857 | " " | 28.6 | 100 | 0.3 | 2.938 | 36 | 102.1 | 10.2 | 226.4 | 74 | 300.4 | 3.391 | 0.94 | 5.6 | 0 | 2.8 | 2.6 | 9 | 28 | 3.4 | 1.9 | 643.51 | 51.2 | 129 | 128 | 113 | 112 | 31 | 122 | 120 | 232.4 | 29.5 | 0 | 0.4 | 11.3 | 120 | 23.52 | 117 | 675 | 31 | 8.3 | 11.2 | 653 | 16.1 | -0.1 | 86.2 | -90.2 | -90.2
08/10/20 | 23:20:10 | 1051858 | " " | 28.5 | 100 | 0.3 | 2.942 | 35 | 102.1 | 10.1 | 226.4 | 74.1 | 300.5 | 3.406 | 0.94 | 5.5 | 0 | 2.8 | 2.6 | 9 | 29 | 3.4 | 1.9 | 643.51 | 50.8 | 129 | 128 | 113 | 112 | 31 | 122 | 120 | 230.1 | 29.9 | 0 | 0.4 | 11.2 | 120 | 23.52 | 117 | 675 | 31 | 8.6 | 11.8 | 653.1 | 16.8 | -0.1 | 86.2 | -90 | -90
08/10/20 | 23:20:38 | 1051859 | " " | 28.5 | 101 | 0.3 | 2.938 | 40 | 102.1 | 10.5 | 226.4 | 73.7 | 300.1 | 3.391 | 0.94 | 5.5 | 0 | 2.8 | 2.6 | 9 | 29 | 3.4 | 2 | 643.51 | 50.9 | 129 | 128 | 113 | 112 | 29 | 122 | 120 | 230.3 | 29.2 | 0 | 0.4 | 11.1 | 120 | 23.52 | 117 | 675 | 31 | 9 | 11.9 | 652.9 | 17 | -0.1 | 86.2 | -90.1 | -90.1
08/10/20 | 23:21:06 | 1051860 | " " | 28.8 | 100 | 0.3 | 2.938 | 37 | 102.2 | 11.8 | 226.4 | 72.4 | 298.8 | 3.375 | 0.94 | 5.5 | 0 | 2.8 | 2.6 | 8.9 | 28 | 3.4 | 2 | 643.51 | 51.2 | 129 | 128 | 113 | 112 | 32 | 122 | 120 | 230.3 | 25.5 | 0 | 0.4 | 11.3 | 120 | 23.55 | 117 | 675 | 32 | 8.5 | 11.8 | 653 | 17 | -0.1 | 86.2 | -90.2 | -90.2
08/10/20 | 23:21:32 | 1051861 | " " | 26.6 | 100 | 0.3 | 2.938 | 41 | 101.7 | 10.8 | 226.4 | 73.4 | 299.8 | 3.375 | 0.94 | 5.5 | 0 | 2.7 | 1.8 | 8.7 | 28 | 3.4 | 1.9 | 643.51 | 51.1 | 129 | 129 | 113 | 112 | 30 | 122 | 120 | 230.3 | 29 | 0 | 0.5 | 11.3 | 120 | 23.44 | 117 | 674 | 31 | 8.6 | 11.7 | 653.1 | 17.1 | -0.1 | 86.2 | -90.5 | -90.5
08/10/20 | 23:22:02 | 1051862 | " " | 28.5 | 100 | 0.3 | 2.933 | 35 | 102.1 | 10.5 | 226.4 | 73.7 | 300.1 | 3.406 | 0.94 | 5.5 | 0 | 2.8 | 2.6 | 9.1 | 29 | 3.4 | 1.9 | 643.51 | 50.9 | 130 | 129 | 114 | 113 | 32 | 123 | 121 | 230.2 | 26.9 | 0 | 0.5 | 11.2 | 121 | 23.52 | 118 | 673 | 31 | 8.4 | 11.5 | 653 | 17.2 | -0.1 | 86.2 | -89.7 | -89.7
08/10/20 | 23:22:30 | 1051863 | " " | 28.6 | 101 | 0.3 | 2.938 | 38 | 102 | 10.6 | 226.4 | 73.6 | 300 | 3.391 | 0.94 | 5.7 | 0 | 2.7 | 2.5 | 9 | 29 | 3.4 | 1.9 | 643.51 | 51.1 | 130 | 130 | 114 | 113 | 34 | 123 | 121 | 230.2 | 29.3 | 0 | 0.4 | 11.2 | 121 | 23.51 | 118 | 673 | 31 | 8 | 11.2 | 653 | 16.4 | -0.1 | 86.2 | -89.8 | -89.8
08/10/20 | 23:23:00 | 1051864 | " " | 28.8 | 101 | 0.3 | 2.928 | 35 | 102.1 | 10.5 | 226.4 | 73.7 | 300.1 | 3.391 | 0.94 | 5.6 | 0 | 2.7 | 2.6 | 9.1 | 29 | 3.4 | 2 | 643.51 | 50.9 | 130 | 130 | 114 | 114 | 30 | 123 | 121 | 230.2 | 29.4 | 0 | 0.4 | 11.2 | 121 | 23.52 | 118 | 672 | 31 | 8.3 | 11.7 | 652.9 | 17.3 | -0.1 | 86.2 | -90.4 | -90.4
08/10/20 | 23:23:26 | 1051865 | " " | 28.7 | 101 | 0.3 | 2.948 | 36 | 102.1 | 11.8 | 226.4 | 72.4 | 298.8 | 3.375 | 0.94 | 5.5 | 0 | 2.7 | 2.6 | 9 | 28 | 3.4 | 1.9 | 643.51 | 51 | 130 | 129 | 114 | 113 | 36 | 123 | 121 | 230.3 | 25.5 | 0 | 0.5 | 11.2 | 121 | 23.53 | 118 | 671 | 31 | 8 | 11.9 | 653.1 | 17.1 | -0.1 | 86.2 | -90 | -90
08/10/20 | 23:23:56 | 1051866 | " " | 28.8 | 101 | 0.3 | 2.928 | 39 | 102 | 11 | 226.4 | 73.2 | 299.6 | 3.391 | 0.94 | 5.7 | 0 | 2.8 | 2.5 | 9 | 29 | 3.4 | 1.9 | 643.51 | 50.8 | 130 | 130 | 114 | 113 | 29 | 123 | 121 | 230.2 | 26.4 | 0 | 0.4 | 11.2 | 120 | 23.51 | 117 | 671 | 31 | 8.6 | 11.7 | 653.1 | 17.3 | -0.1 | 86.2 | -90.4 | -90.4
08/10/20 | 23:24:26 | 1051867 | " " | 29.3 | 101 | 0.3 | 2.928 | 36 | 102.1 | 11.3 | 226.4 | 72.9 | 299.3 | 3.375 | 0.94 | 5.5 | 0 | 2.8 | 2.7 | 9 | 28 | 3.4 | 1.9 | 643.51 | 51.1 | 130 | 130 | 114 | 113 | 30 | 122 | 120 | 230.4 | 28.6 | 0 | 0.4 | 11.3 | 120 | 23.53 | 117 | 670 | 32 | 8.1 | 11.1 | 653 | 16.8 | -0.1 | 86.2 | -90.2 | -90.2
08/10/20 | 23:24:54 | 1051868 | " " | 29.4 | 101 | 0.3 | 2.933 | 35 | 102.1 | 11 | 226.4 | 73.2 | 299.6 | 3.391 | 0.94 | 5.5 | 0 | 2.8 | 2.6 | 8.8 | 29 | 3.4 | 2 | 643.51 | 50.9 | 130 | 129 | 114 | 113 | 30 | 122 | 120 | 230.2 | 26.3 | 0 | 0.5 | 11.2 | 120 | 23.53 | 117 | 669 | 32 | 8.2 | 11.6 | 653 | 17.5 | -0.1 | 86.2 | -90.4 | -90.4
08/10/20 | 23:25:24 | 1051869 | " " | 28.7 | 101 | 0.3 | 2.928 | 36 | 102.1 | 11.5 | 226.4 | 72.7 | 299.1 | 3.359 | 0.94 | 5.5 | 0 | 2.7 | 2.7 | 9.3 | 28 | 3.4 | 2 | 643.51 | 50.9 | 130 | 129 | 113 | 113 | 36 | 122 | 120 | 230.3 | 28.4 | 0 | 0.5 | 11.2 | 120 | 23.53 | 117 | 669 | 32 | 8.4 | 12 | 653 | 17.3 | -0.1 | 86.2 | -90.6 | -90.6
08/10/20 | 23:25:52 | 1051870 | " " | 28.7 | 101 | 0.3 | 2.923 | 38 | 102.1 | 11.3 | 226.4 | 72.9 | 299.3 | 3.375 | 0.94 | 5.6 | 0 | 2.7 | 2.6 | 9.3 | 29 | 3.4 | 1.9 | 643.51 | 51.1 | 130 | 129 | 113 | 113 | 38 | 122 | 120 | 230.3 | 26.2 | 0 | 0.4 | 11.1 | 119 | 23.53 | 117 | 669 | 32 | 8.3 | 11.3 | 653 | 17.2 | -0.1 | 86.2 | -90.1 | -90.1
08/10/20 | 23:26:22 | 1051871 | " " | 29.4 | 101 | 0.3 | 2.933 | 37 | 102.2 | 11.7 | 226.4 | 72.5 | 298.9 | 3.391 | 0.94 | 5.5 | 0 | 2.8 | 2.7 | 8.8 | 28 | 3.4 | 2 | 643.51 | 51.1 | 130 | 129 | 113 | 112 | 31 | 122 | 120 | 230.2 | 25.6 | 0 | 0.4 | 11.4 | 119 | 23.54 | 117 | 669 | 31 | 8.6 | 11.7 | 652.9 | 18.2 | -0.1 | 86.2 | -90.8 | -90.8
08/10/20 | 23:26:50 | 1051872 | " " | 28.6 | 101 | 0.3 | 2.933 | 37 | 102.1 | 11.2 | 226.4 | 73 | 299.4 | 3.391 | 0.94 | 5.5 | 0 | 2.8 | 2.6 | 9 | 28 | 3.4 | 1.9 | 643.51 | 51 | 130 | 129 | 113 | 112 | 37 | 122 | 119 | 230.3 | 28.7 | 0 | 0.5 | 11.2 | 120 | 23.53 | 117 | 669 | 32 | 8.1 | 11.7 | 653 | 17.6 | -0.1 | 86.2 | -90.2 | -90.2
08/10/20 | 23:27:20 | 1051873 | " " | 28.5 | 101 | 0.3 | 2.938 | 36 | 102.1 | 10.4 | 226.4 | 73.8 | 300.2 | 3.391 | 0.94 | 5.6 | 0 | 2.8 | 2.6 | 9 | 28 | 3.4 | 1.9 | 643.51 | 50.8 | 129 | 129 | 113 | 112 | 30 | 121 | 120 | 230.3 | 29.3 | 0 | 0.5 | 11.1 | 119 | 23.53 | 117 | 668 | 32 | 8.6 | 11.6 | 653 | 17.8 | -0.1 | 86.2 | -90.8 | -90.8
08/10/20 | 23:27:48 | 1051874 | " " | 28.7 | 101 | 0.3 | 2.932 | 36 | 102.2 | 12.1 | 226.4 | 72.1 | 298.5 | 3.375 | 0.94 | 5.6 | 0 | 2.7 | 2.7 | 9 | 28 | 3.4 | 1.9 | 643.51 | 51.1 | 130 | 129 | 113 | 113 | 30 | 122 | 120 | 230.4 | 27.8 | 0 | 0.4 | 11.3 | 120 | 23.54 | 117 | 668 | 32 | 7.8 | 10.9 | 653 | 17.6 | -0.1 | 86.2 | -90.8 | -90.8
08/10/20 | 23:28:16 | 1051875 | " " | 28.5 | 101 | 0.3 | 2.938 | 36 | 102.1 | 10.3 | 226.4 | 73.9 | 300.3 | 3.406 | 0.94 | 5.5 | 0 | 2.8 | 2.6 | 8.9 | 29 | 3.4 | 1.9 | 643.51 | 50.9 | 130 | 129 | 113 | 113 | 31 | 122 | 120 | 230.3 | 29.5 | 0 | 0.5 | 11.2 | 120 | 23.52 | 117 | 668 | 32 | 8.3 | 11.5 | 653 | 17.6 | -0.1 | 86.2 | -90.2 | -90.2
08/10/20 | 23:28:46 | 1051876 | " " | 28.6 | 100 | 0.3 | 2.933 | 35 | 102.2 | 11.2 | 226.5 | 72.9 | 299.4 | 3.391 | 0.94 | 5.7 | 0 | 2.8 | 2.5 | 9 | 29 | 3.4 | 1.9 | 643.51 | 50.8 | 130 | 129 | 113 | 113 | 35 | 122 | 120 | 230.2 | 26.1 | 0 | 0.4 | 11.2 | 120 | 23.54 | 117 | 668 | 32 | 8.2 | 11 | 653 | 17.5 | -0.1 | 86.2 | -90.6 | -90.6
08/10/20 | 23:29:12 | 1051877 | " " | 28.5 | 100 | 0.3 | 2.933 | 36 | 102.1 | 10.4 | 226.5 | 73.7 | 300.2 | 3.375 | 0.94 | 5.5 | 0 | 2.8 | 2.6 | 9.1 | 29 | 3.4 | 2 | 643.51 | 50.8 | 130 | 129 | 113 | 113 | 31 | 122 | 120 | 230.3 | 29.6 | 0 | 0.4 | 11.3 | 120 | 23.53 | 117 | 668 | 32 | 8.8 | 12.2 | 653.1 | 18 | -0.1 | 86.2 | -90.2 | -90.2
08/10/20 | 23:29:42 | 1051878 | " " | 28.7 | 100 | 0.3 | 2.933 | 35 | 102.2 | 10.7 | 226.4 | 73.5 | 299.9 | 3.391 | 0.94 | 5.5 | 0 | 2.7 | 2.6 | 8.7 | 29 | 3.4 | 1.9 | 643.51 | 50.9 | 130 | 129 | 114 | 113 | 30 | 122 | 120 | 230.3 | 29.1 | 0 | 0.5 | 11.3 | 120 | 23.54 | 117 | 668 | 32 | 7.7 | 11.2 | 653 | 17.8 | -0.1 | 86.2 | -90.1 | -90.1
08/10/20 | 23:30:10 | 1051879 | " " | 28.6 | 100 | 0.3 | 2.928 | 37 | 102.1 | 11.5 | 226.5 | 72.6 | 299.1 | 3.375 | 0.94 | 5.6 | 0 | 2.8 | 2.7 | 9.1 | 28 | 3.4 | 1.9 | 643.51 | 50.9 | 130 | 129 | 114 | 113 | 33 | 122 | 120 | 230.4 | 28.3 | 0 | 0.4 | 11.2 | 120 | 23.53 | 117 | 668 | 32 | 8.7 | 11.6 | 653.1 | 18.1 | -0.1 | 86.2 | -90.5 | -90.5
08/10/20 | 23:30:40 | 1051880 | " " | 28.6 | 101 | 0.3 | 2.938 | 37 | 102.2 | 11.2 | 226.5 | 72.9 | 299.4 | 3.375 | 0.94 | 5.6 | 0 | 2.8 | 2.5 | 9.2 | 29 | 3.4 | 1.9 | 643.51 | 51.1 | 131 | 130 | 114 | 113 | 32 | 122 | 121 | 230.4 | 28.7 | 0 | 0.4 | 11.2 | 120 | 23.54 | 118 | 668 | 32 | 8.5 | 11.5 | 653 | 17.6 | -0.1 | 86.2 | -89.8 | -89.8
08/10/20 | 23:31:08 | 1051881 | " " | 29.4 | 101 | 0.3 | 2.933 | 41 | 102.1 | 11.7 | 226.5 | 72.4 | 298.9 | 3.375 | 0.94 | 5.6 | 0 | 2.8 | 2.6 | 9.1 | 28 | 3.4 | 1.9 | 643.51 | 51 | 131 | 130 | 114 | 113 | 29 | 123 | 121 | 230.3 | 25.6 | 0 | 0.4 | 11.2 | 120 | 23.53 | 118 | 669 | 32 | 8.4 | 11.4 | 653 | 18.3 | -0.1 | 86.2 | -90.1 | -90.1
08/10/20 | 23:31:38 | 1051882 | " " | 28.5 | 100 | 0.3 | 2.933 | 36 | 102.1 | 11.3 | 226.5 | 72.8 | 299.3 | 3.375 | 0.94 | 5.6 | 0 | 2.7 | 2.7 | 9.1 | 28 | 3.4 | 1.9 | 643.51 | 50.8 | 131 | 130 | 114 | 113 | 32 | 123 | 120 | 230.3 | 28.7 | 0 | 0.4 | 11.2 | 121 | 23.53 | 117 | 669 | 32 | 8.7 | 11.8 | 653.1 | 17.9 | -0.1 | 86.2 | -90.1 | -90.1
08/10/20 | 23:32:06 | 1051883 | " " | 28.6 | 100 | 0.3 | 2.928 | 36 | 102.2 | 11.1 | 226.4 | 73.1 | 299.5 | 3.359 | 0.94 | 5.5 | 0 | 2.7 | 2.6 | 9 | 28 | 3.4 | 1.9 | 643.51 | 51 | 130 | 130 | 113 | 113 | 31 | 122 | 120 | 230.4 | 28.7 | 0 | 0.4 | 11.3 | 120 | 23.54 | 117 | 669 | 32 | 8.3 | 11.5 | 653 | 17.8 | -0.1 | 86.2 | -90.1 | -90.1
08/10/20 | 23:32:34 | 1051884 | " " | 28.7 | 101 | 0.301 | 2.933 | 36 | 102.1 | 11.2 | 226.2 | 73.2 | 299.4 | 3.406 | 0.94 | 5.5 | 0 | 2.8 | 2.6 | 9.1 | 29 | 3.4 | 1.9 | 643.51 | 50.8 | 130 | 130 | 114 | 113 | 33 | 122 | 121 | 230 | 26.2 | 0 | 0.4 | 11.2 | 120 | 23.52 | 117 | 669 | 32 | 8.7 | 11.6 | 653 | 17.7 | -0.1 | 86.2 | -90.1 | -90.1
08/10/20 | 23:33:04 | 1051885 | " " | 28.6 | 101 | 0.3 | 2.928 | 37 | 102.2 | 11.4 | 226.5 | 72.7 | 299.2 | 3.391 | 0.94 | 5.5 | 0 | 2.7 | 2.7 | 9.3 | 28 | 3.4 | 2 | 643.51 | 50.8 | 130 | 130 | 114 | 113 | 31 | 123 | 121 | 230.2 | 26 | 0 | 0.5 | 11.2 | 120 | 23.55 | 118 | 669 | 32 | 8.5 | 11.7 | 653 | 17.5 | -0.1 | 86.2 | -91 | -91
08/10/20 | 23:33:30 | 1051886 | " " | 28.4 | 101 | 0.3 | 2.938 | 38 | 102.1 | 11 | 226.5 | 73.1 | 299.6 | 3.391 | 0.94 | 5.5 | 0 | 2.8 | 2.5 | 8.8 | 29 | 3.4 | 1.9 | 643.51 | 51.2 | 130 | 130 | 114 | 113 | 33 | 123 | 121 | 230.3 | 28.9 | 0 | 0.5 | 11.1 | 120 | 23.53 | 118 | 669 | 32 | 8.8 | 11.8 | 653 | 18 | -0.1 | 86.2 | -91.2 | -91.2
08/10/20 | 23:34:00 | 1051887 | " " | 28.8 | 101 | 0.301 | 2.933 | 35 | 102.1 | 11.2 | 226.2 | 73.2 | 299.4 | 3.406 | 0.94 | 5.7 | 0 | 2.7 | 2.7 | 8.9 | 29 | 3.4 | 2 | 643.51 | 51 | 131 | 130 | 114 | 113 | 30 | 123 | 121 | 230.1 | 26.1 | 0 | 0.4 | 11.2 | 121 | 23.53 | 118 | 669 | 32 | 8.6 | 11.3 | 653 | 17.4 | -0.1 | 86.2 | -91 | -91
08/10/20 | 23:34:28 | 1051888 | " " | 28.7 | 101 | 0.301 | 2.942 | 37 | 102.2 | 10.4 | 226.2 | 74 | 300.2 | 3.406 | 0.94 | 5.6 | 0 | 2.8 | 2.7 | 8.9 | 29 | 3.4 | 1.9 | 643.51 | 51 | 131 | 130 | 114 | 113 | 30 | 123 | 121 | 230 | 26.9 | 0 | 0.4 | 11.3 | 121 | 23.54 | 118 | 669 | 32 | 8.5 | 11.3 | 653 | 17.4 | -0.1 | 86.2 | -91 | -91
08/10/20 | 23:34:58 | 1051889 | " " | 28.5 | 101 | 0.3 | 2.933 | 40 | 102.1 | 11.3 | 226.5 | 72.8 | 299.3 | 3.375 | 0.94 | 5.5 | 0 | 2.7 | 2.6 | 9.2 | 29 | 3.4 | 1.9 | 643.51 | 51.1 | 131 | 130 | 114 | 113 | 40 | 123 | 121 | 230.3 | 28.7 | 0 | 0.4 | 11.2 | 121 | 23.53 | 118 | 669 | 32 | 8.2 | 11.4 | 653 | 17.8 | -0.1 | 86.2 | -90.6 | -90.6
08/10/20 | 23:35:26 | 1051890 | " " | 28.5 | 101 | 0.3 | 2.947 | 36 | 102.2 | 10.3 | 226.6 | 73.7 | 300.3 | 3.391 | 0.94 | 5.5 | 0 | 2.8 | 2.6 | 8.8 | 29 | 3.4 | 1.9 | 643.51 | 50.9 | 131 | 130 | 114 | 114 | 31 | 123 | 121 | 230.4 | 29.4 | 0 | 0.4 | 11.2 | 120 | 23.54 | 118 | 670 | 32 | 8.6 | 11.6 | 653 | 17.9 | -0.1 | 86.2 | -90.8 | -90.8
08/10/20 | 23:35:54 | 1051891 | " " | 28.6 | 101 | 0.3 | 2.938 | 35 | 102.1 | 11.1 | 226.5 | 73 | 299.5 | 3.391 | 0.94 | 5.5 | 0 | 2.8 | 2.6 | 8.8 | 29 | 3.4 | 1.9 | 643.51 | 51.2 | 131 | 130 | 114 | 114 | 31 | 123 | 121 | 230.2 | 26.2 | 0 | 0.5 | 11.2 | 121 | 23.53 | 118 | 670 | 32 | 8.6 | 12.2 | 653.1 | 17.7 | -0.1 | 86.2 | -90.6 | -90.6
08/10/20 | 23:36:24 | 1051892 | " " | 28.8 | 102 | 0.301 | 2.933 | 36 | 102.2 | 10.9 | 226.2 | 73.5 | 299.7 | 3.406 | 0.94 | 5.7 | 0 | 2.8 | 2.7 | 8.9 | 29 | 3.5 | 1.9 | 643.51 | 50.8 | 131 | 130 | 114 | 113 | 30 | 123 | 121 | 230 | 26.5 | 0 | 0.4 | 11.2 | 121 | 23.54 | 118 | 670 | 32 | 8.6 | 11.5 | 653 | 17.8 | -0.1 | 86.2 | -90.6 | -90.6
08/10/20 | 23:36:52 | 1051893 | " " | 29.4 | 101 | 0.3 | 2.933 | 36 | 102.2 | 11.7 | 226.5 | 72.4 | 298.9 | 3.375 | 0.94 | 5.5 | 0 | 2.7 | 2.8 | 9.1 | 28 | 3.5 | 1.9 | 643.51 | 51.1 | 131 | 130 | 114 | 113 | 36 | 123 | 121 | 230.4 | 28.2 | 0 | 0.4 | 11.2 | 120 | 23.54 | 118 | 670 | 32 | 8.2 | 10.9 | 652.9 | 17.1 | -0.1 | 86.2 | -90.4 | -90.4
08/10/20 | 23:37:22 | 1051894 | " " | 28.6 | 101 | 0.301 | 2.938 | 37 | 102.1 | 11.3 | 226.2 | 73.1 | 299.3 | 3.406 | 0.94 | 5.5 | 0 | 2.8 | 2.7 | 8.9 | 29 | 3.4 | 2 | 643.51 | 51.2 | 131 | 130 | 114 | 113 | 37 | 123 | 120 | 230 | 26.1 | 0 | 0.4 | 11.3 | 120 | 23.53 | 117 | 670 | 32 | 8.9 | 11.4 | 653.1 | 17.8 | -0.1 | 86.2 | -90.9 | -90.9
08/10/20 | 23:37:50 | 1051895 | " " | 28.6 | 101 | 0.3 | 2.947 | 36 | 102.1 | 10 | 226.5 | 74.1 | 300.6 | 3.391 | 0.94 | 5.5 | 0 | 2.8 | 2.7 | 8.7 | 29 | 3.4 | 1.9 | 643.51 | 51 | 131 | 130 | 114 | 113 | 31 | 122 | 120 | 230.4 | 29.6 | 0 | 0.5 | 11.2 | 120 | 23.53 | 117 | 670 | 32 | 8.1 | 11.3 | 652.9 | 16.7 | -0.1 | 86.2 | -90.8 | -90.8
08/10/20 | 23:38:18 | 1051896 | " " | 28.5 | 101 | 0.301 | 2.938 | 38 | 102.1 | 11.3 | 226.2 | 73.1 | 299.3 | 3.406 | 0.94 | 5.6 | 0 | 2.7 | 2.6 | 8.8 | 29 | 3.4 | 1.9 | 643.51 | 51.1 | 131 | 130 | 114 | 113 | 34 | 122 | 120 | 230 | 26.2 | 0 | 0.5 | 11.2 | 120 | 23.52 | 117 | 671 | 32 | 7.9 | 11 | 652.9 | 16.9 | -0.1 | 86.2 | -90.5 | -90.5
08/10/20 | 23:38:46 | 1051897 | " " | 28.4 | 101 | 0.301 | 2.942 | 39 | 102 | 10.1 | 226.2 | 74.3 | 300.5 | 3.406 | 0.94 | 5.4 | 0 | 2.8 | 2.7 | 8.9 | 29 | 3.4 | 1.9 | 643.51 | 50.7 | 131 | 130 | 114 | 113 | 29 | 123 | 121 | 230.1 | 29.7 | 0 | 0.4 | 11.2 | 120 | 23.51 | 118 | 671 | 32 | 8.1 | 11.6 | 653 | 17.7 | -0.1 | 86.2 | -90.1 | -90.1
08/10/20 | 23:39:16 | 1051898 | " " | 28.6 | 101 | 0.3 | 2.928 | 40 | 102.1 | 10.7 | 226.5 | 73.4 | 299.9 | 3.375 | 0.94 | 5.5 | 0 | 2.8 | 2.7 | 9.1 | 29 | 3.5 | 2 | 643.51 | 50.9 | 131 | 130 | 114 | 113 | 29 | 123 | 121 | 230.3 | 26.6 | 0 | 0.4 | 11.2 | 120 | 23.52 | 118 | 671 | 32 | 8.4 | 11.4 | 652.9 | 17.3 | -0.1 | 86.2 | -89.8 | -89.8
08/10/20 | 23:39:44 | 1051899 | " " | 28.7 | 101 | 0.301 | 2.942 | 35 | 102.1 | 11 | 226.3 | 73.3 | 299.6 | 3.391 | 0.94 | 5.6 | 0 | 2.8 | 2.7 | 8.9 | 29 | 3.4 | 1.9 | 643.51 | 51 | 131 | 130 | 114 | 113 | 31 | 123 | 121 | 230.1 | 26.3 | 0 | 0.4 | 11.2 | 120 | 23.52 | 118 | 671 | 32 | 8.2 | 11.4 | 653.1 | 18 | -0.1 | 86.2 | -90.1 | -90.1
08/10/20 | 23:40:12 | 1051900 | " " | 28.6 | 100 | 0.3 | 2.933 | 40 | 102 | 10.4 | 226.5 | 73.7 | 300.2 | 3.391 | 0.94 | 5.6 | 0 | 2.8 | 2.7 | 8.9 | 29 | 3.4 | 1.9 | 643.51 | 50.8 | 131 | 130 | 114 | 113 | 29 | 123 | 121 | 230.3 | 29.4 | 0 | 0.4 | 11.1 | 120 | 23.51 | 118 | 671 | 32 | 8.5 | 11.9 | 653.1 | 18.1 | -0.1 | 86.2 | -90.2 | -90.2
08/10/20 | 23:40:42 | 1051901 | " " | 28.6 | 101 | 0.301 | 2.938 | 36 | 102.2 | 11.3 | 226.2 | 73.1 | 299.3 | 3.406 | 0.94 | 5.5 | 0 | 2.8 | 2.7 | 8.9 | 29 | 3.4 | 1.9 | 643.51 | 51 | 131 | 130 | 114 | 113 | 31 | 123 | 121 | 230 | 26.2 | 0 | 0.4 | 11.3 | 121 | 23.54 | 118 | 671 | 32 | 8.9 | 12 | 653 | 17.9 | -0.1 | 86.2 | -89.6 | -89.6
08/10/20 | 23:41:10 | 1051902 | " " | 28.6 | 101 | 0.301 | 2.933 | 40 | 102.1 | 11.6 | 226.2 | 72.8 | 299 | 3.375 | 0.94 | 5.5 | 0 | 2.8 | 2.7 | 8.7 | 28 | 3.4 | 1.9 | 643.51 | 50.8 | 131 | 130 | 114 | 114 | 28 | 123 | 121 | 230.1 | 25.7 | 0 | 0.5 | 11.2 | 121 | 23.53 | 118 | 671 | 32 | 8.5 | 11.7 | 653.1 | 17.6 | -0.1 | 86.2 | -89.7 | -89.7
08/10/20 | 23:41:40 | 1051903 | " " | 28.8 | 101 | 0.3 | 2.938 | 36 | 102.1 | 11.5 | 226.3 | 72.8 | 299.1 | 3.375 | 0.94 | 5.6 | 0 | 2.8 | 2.7 | 9 | 29 | 3.4 | 1.9 | 643.51 | 51 | 131 | 131 | 114 | 114 | 36 | 123 | 121 | 230.1 | 25.9 | 0 | 0.4 | 11.3 | 121 | 23.52 | 118 | 672 | 32 | 8.7 | 11.7 | 653.1 | 17.6 | -0.1 | 86.2 | -90.2 | -90.2
08/10/20 | 23:42:08 | 1051904 | " " | 29.2 | 101 | 0.301 | 2.938 | 36 | 102 | 10.8 | 226.3 | 73.5 | 299.8 | 3.391 | 0.94 | 5.6 | 0 | 2.8 | 2.7 | 9 | 29 | 3.4 | 1.9 | 643.51 | 50.8 | 132 | 131 | 114 | 114 | 30 | 123 | 121 | 230.2 | 29.2 | 0 | 0.4 | 11.2 | 121 | 23.51 | 118 | 672 | 32 | 8.5 | 11.5 | 653 | 17.3 | -0.1 | 86.2 | -90.6 | -90.6
08/10/20 | 23:42:36 | 1051905 | " " | 28.8 | 101 | 0.301 | 2.938 | 36 | 102.2 | 11.1 | 226.3 | 73.2 | 299.5 | 3.375 | 0.94 | 5.6 | 0 | 2.8 | 2.7 | 9 | 29 | 3.4 | 1.9 | 643.51 | 50.9 | 132 | 131 | 114 | 114 | 31 | 123 | 121 | 230.1 | 26.3 | 0 | 0.4 | 11.4 | 121 | 23.54 | 118 | 672 | 32 | 8.6 | 11.6 | 653.1 | 17.8 | -0.1 | 86.2 | -90.6 | -90.6
08/10/20 | 23:43:04 | 1051906 | " " | 28.3 | 101 | 0.301 | 2.938 | 40 | 102.1 | 10.7 | 226.3 | 73.6 | 299.9 | 3.391 | 0.94 | 5.4 | 0 | 2.7 | 2.6 | 8.8 | 28 | 3.4 | 2 | 643.51 | 51 | 132 | 131 | 114 | 114 | 29 | 123 | 121 | 232.2 | 29.2 | 0 | 0.5 | 11.2 | 121 | 23.52 | 118 | 672 | 32 | 8.1 | 11.2 | 652.9 | 17.5 | -0.1 | 86.2 | -90.6 | -90.6
08/10/20 | 23:43:34 | 1051907 | " " | 28.8 | 101 | 0.3 | 2.942 | 40 | 102.1 | 11.6 | 226.2 | 72.8 | 299 | 3.406 | 0.94 | 5.7 | 0 | 2.8 | 2.7 | 9.1 | 29 | 3.4 | 1.9 | 643.51 | 51.1 | 131 | 131 | 114 | 114 | 40 | 123 | 121 | 229.9 | 25.9 | 0 | 0.4 | 11.3 | 121 | 23.52 | 118 | 672 | 32 | 8.5 | 11.7 | 653 | 17.8 | -0.1 | 86.2 | -90.4 | -90.4
08/10/20 | 23:44:02 | 1051908 | " " | 28.5 | 101 | 0.301 | 2.932 | 40 | 102.1 | 12.7 | 226.2 | 71.7 | 297.9 | 3.375 | 0.94 | 5.5 | 0 | 2.7 | 2.7 | 9.5 | 28 | 3.4 | 1.9 | 643.51 | 51.1 | 131 | 131 | 114 | 114 | 31 | 123 | 121 | 230 | 24.8 | 0 | 0.4 | 11.3 | 121 | 23.53 | 118 | 672 | 32 | 8.6 | 11.6 | 653 | 17.6 | -0.1 | 86.2 | -90.2 | -90.2
08/10/20 | 23:44:30 | 1051909 | " " | 28.4 | 101 | 0.301 | 2.938 | 36 | 102.2 | 10.9 | 226.2 | 73.5 | 299.7 | 3.406 | 0.94 | 5.4 | 0 | 2.8 | 2.6 | 8.9 | 28 | 3.5 | 1.9 | 643.51 | 50.8 | 131 | 131 | 114 | 114 | 31 | 123 | 121 | 230.1 | 29 | 0 | 0.4 | 11.2 | 121 | 23.54 | 118 | 673 | 32 | 8.9 | 11.8 | 653.1 | 17.5 | -0.1 | 86.2 | -90.4 | -90.4
08/10/20 | 23:45:00 | 1051910 | " " | 28.8 | 101 | 0.301 | 2.947 | 36 | 102.2 | 10.5 | 226.3 | 73.8 | 300.1 | 3.406 | 0.94 | 5.7 | 0 | 2.7 | 2.6 | 8.9 | 29 | 3.4 | 1.9 | 643.51 | 50.7 | 131 | 131 | 114 | 114 | 33 | 123 | 121 | 230.1 | 26.8 | 0 | 0.4 | 11.2 | 121 | 23.54 | 118 | 673 | 32 | 8.7 | 12.1 | 653.1 | 17.6 | -0.1 | 86.2 | -90.9 | -90.9
08/10/20 | 23:45:28 | 1051911 | " " | 28.5 | 101 | 0.301 | 2.933 | 40 | 102.1 | 11.3 | 226.3 | 73 | 299.3 | 3.391 | 0.94 | 5.5 | 0 | 2.7 | 2.6 | 8.9 | 29 | 3.5 | 1.9 | 643.51 | 51.2 | 132 | 131 | 114 | 114 | 30 | 123 | 121 | 230.1 | 26.2 | 0 | 0.4 | 11.2 | 121 | 23.53 | 118 | 673 | 32 | 8.4 | 11.7 | 653.1 | 17.5 | -0.1 | 86.2 | -90.4 | -90.4
08/10/20 | 23:45:58 | 1051912 | " " | 28.8 | 101 | 0.301 | 2.938 | 36 | 102.1 | 10.8 | 226.2 | 73.6 | 299.8 | 3.391 | 0.94 | 5.5 | 0 | 2.7 | 2.7 | 8.9 | 29 | 3.5 | 1.9 | 643.51 | 50.9 | 132 | 131 | 114 | 114 | 31 | 123 | 121 | 230 | 29.2 | 0 | 0.4 | 11.3 | 121 | 23.52 | 118 | 673 | 32 | 8.8 | 11.8 | 653 | 17.3 | -0.1 | 86.2 | -90.4 | -90.4
08/10/20 | 23:46:26 | 1051913 | " " | 29.3 | 101 | 0.301 | 2.938 | 37 | 102.1 | 12.3 | 226.3 | 72 | 298.3 | 3.375 | 0.94 | 5.5 | 0 | 2.7 | 2.8 | 8.8 | 28 | 3.4 | 1.9 | 643.51 | 51.1 | 132 | 131 | 114 | 114 | 37 | 123 | 121 | 230.1 | 25.2 | 0 | 0.4 | 11.2 | 121 | 23.53 | 118 | 673 | 32 | 8.2 | 11.4 | 653 | 16.8 | -0.1 | 86.2 | -90.5 | -90.5
08/10/20 | 23:46:54 | 1051914 | " " | 28.5 | 101 | 0.3 | 2.933 | 42 | 102.1 | 11 | 226.3 | 73.3 | 299.6 | 3.375 | 0.94 | 5.5 | 0 | 2.7 | 2.6 | 9 | 28 | 3.5 | 1.9 | 643.51 | 50.8 | 132 | 131 | 114 | 114 | 30 | 123 | 121 | 230.2 | 29 | 0 | 0.5 | 11.1 | 121 | 23.53 | 118 | 673 | 32 | 8.7 | 12.1 | 653.1 | 17.5 | -0.1 | 86.2 | -90.4 | -90.4
08/10/20 | 23:47:22 | 1051915 | " " | 28.6 | 101 | 0.3 | 2.943 | 41 | 102.2 | 11.8 | 226.3 | 72.5 | 298.8 | 3.375 | 0.94 | 5.6 | 0 | 2.7 | 2.6 | 9.1 | 28 | 3.5 | 1.9 | 643.51 | 51.1 | 132 | 131 | 114 | 114 | 30 | 123 | 121 | 230.2 | 25.5 | 0 | 0.4 | 11.1 | 120 | 23.54 | 118 | 673 | 32 | 8.9 | 11.8 | 653.1 | 17.3 | -0.1 | 86.2 | -90.4 | -90.4
08/10/20 | 23:47:52 | 1051916 | " " | 28.8 | 101 | 0.3 | 2.942 | 36 | 102.1 | 10.6 | 226.3 | 73.7 | 300 | 3.391 | 0.94 | 5.6 | 0 | 2.8 | 2.7 | 8.8 | 29 | 3.4 | 1.9 | 643.51 | 50.9 | 132 | 131 | 114 | 114 | 32 | 123 | 121 | 230.1 | 26.8 | 0 | 0.4 | 11.2 | 121 | 23.52 | 118 | 673 | 32 | 8.9 | 11.8 | 653.1 | 17.4 | -0.1 | 86.2 | -90.6 | -90.6
08/10/20 | 23:48:20 | 1051917 | " " | 28.6 | 101 | 0.299 | 2.938 | 35 | 102.1 | 10.9 | 226.3 | 73.4 | 299.7 | 3.391 | 0.94 | 5.5 | 0 | 2.8 | 2.7 | 8.8 | 29 | 3.5 | 1.9 | 643.51 | 51.2 | 132 | 131 | 114 | 114 | 31 | 123 | 121 | 230.1 | 26.4 | 0 | 0.5 | 11.2 | 121 | 23.53 | 118 | 674 | 32 | 8.7 | 11.8 | 653.1 | 17.4 | -0.1 | 86.2 | -90.4 | -90.4
08/10/20 | 23:48:50 | 1051918 | " " | 28.8 | 102 | 0.3 | 2.942 | 40 | 102 | 11.2 | 226.3 | 73.1 | 299.4 | 3.406 | 0.94 | 5.5 | 0 | 2.8 | 2.7 | 8.9 | 29 | 3.5 | 1.9 | 643.51 | 50.9 | 132 | 131 | 115 | 114 | 29 | 124 | 122 | 230 | 26.3 | 0 | 0.4 | 11.2 | 121 | 23.51 | 118 | 674 | 32 | 8.5 | 11.7 | 653.1 | 17 | -0.1 | 86.2 | -90.2 | -90.2
08/10/20 | 23:49:18 | 1051919 | " " | 28.7 | 101 | 0.301 | 2.928 | 36 | 102.1 | 10.5 | 226.2 | 73.9 | 300.1 | 3.391 | 0.94 | 5.7 | 0 | 2.8 | 2.6 | 9 | 29 | 3.5 | 1.9 | 643.51 | 51.1 | 132 | 131 | 115 | 114 | 30 | 124 | 122 | 230.1 | 26.8 | 0 | 0.4 | 11.2 | 121 | 23.52 | 118 | 674 | 32 | 8.7 | 11.9 | 653.1 | 17.4 | -0.1 | 86.2 | -89.8 | -89.8
08/10/20 | 23:49:46 | 1051920 | " " | 28.6 | 101 | 0.3 | 2.938 | 36 | 102.1 | 10.2 | 226.3 | 74.1 | 300.4 | 3.391 | 0.94 | 5.5 | 0 | 2.8 | 2.6 | 8.9 | 29 | 3.5 | 1.9 | 643.51 | 50.9 | 132 | 131 | 114 | 114 | 36 | 123 | 121 | 230.2 | 29.8 | 0 | 0.4 | 11.3 | 121 | 23.52 | 118 | 674 | 32 | 9 | 11.9 | 653.1 | 17.3 | -0.1 | 86.2 | -90.1 | -90.1
08/10/20 | 23:50:16 | 1051921 | " " | 28.5 | 101 | 0.3 | 2.933 | 36 | 102.1 | 10.9 | 226.3 | 73.4 | 299.7 | 3.391 | 0.94 | 5.4 | 0 | 2.8 | 2.7 | 9 | 29 | 3.5 | 1.9 | 643.51 | 51.2 | 132 | 131 | 114 | 114 | 31 | 123 | 121 | 230.1 | 26.4 | 0 | 0.4 | 11.1 | 121 | 23.52 | 118 | 675 | 32 | 8.5 | 11.8 | 653.1 | 17.5 | -0.1 | 86.2 | -90.6 | -90.6
08/10/20 | 23:50:44 | 1051922 | " " | 28.8 | 102 | 0.301 | 2.909 | 36 | 102 | 9.9 | 226.2 | 74.5 | 300.7 | 3.391 | 0.94 | 5.7 | 0 | 2.8 | 2.7 | 9.2 | 29 | 3.5 | 1.9 | 643.51 | 50.8 | 132 | 131 | 114 | 113 | 31 | 123 | 121 | 230.1 | 27.5 | 0 | 0.4 | 11.1 | 120 | 23.51 | 118 | 675 | 32 | 8.5 | 11.8 | 653 | 16.8 | -0.1 | 86.2 | -90.6 | -90.6
08/10/20 | 23:51:12 | 1051923 | " " | 29.5 | 102 | 0.301 | 2.928 | 35 | 102.1 | 10.6 | 226.3 | 73.7 | 300 | 3.375 | 0.94 | 5.5 | 0 | 2.7 | 2.8 | 8.8 | 29 | 3.5 | 1.9 | 643.51 | 50.9 | 131 | 131 | 114 | 113 | 30 | 123 | 121 | 230.2 | 29.4 | 0 | 0.4 | 11.2 | 120 | 23.52 | 118 | 675 | 32 | 8.7 | 11.9 | 653.1 | 17.3 | -0.1 | 86.2 | -90.9 | -90.9
08/10/20 | 23:51:42 | 1051924 | " " | 29.3 | 102 | 0.3 | 2.928 | 41 | 102.1 | 11.5 | 226.3 | 72.8 | 299.1 | 3.375 | 0.94 | 5.5 | 0 | 2.7 | 2.7 | 9 | 28 | 3.5 | 1.9 | 643.51 | 51.1 | 131 | 130 | 114 | 114 | 29 | 123 | 121 | 230.2 | 25.8 | 0 | 0.4 | 11.3 | 120 | 23.52 | 117 | 675 | 32 | 8.1 | 11.7 | 653 | 17.4 | -0.1 | 86.2 | -90 | -90
08/10/20 | 23:52:12 | 1051925 | " " | 28.8 | 102 | 0.3 | 2.933 | 40 | 102 | 10.6 | 226.3 | 73.7 | 300 | 3.406 | 0.94 | 5.6 | 0 | 2.8 | 2.7 | 9 | 29 | 3.5 | 1.9 | 643.51 | 50.8 | 131 | 131 | 114 | 114 | 40 | 123 | 121 | 230 | 26.9 | 0 | 0.5 | 11.2 | 120 | 23.51 | 117 | 675 | 32 | 8.5 | 11.8 | 653.1 | 17.3 | -0.1 | 86.2 | -89.7 | -89.7
08/10/20 | 23:52:40 | 1051926 | " " | 29.4 | 102 | 0.301 | 2.928 | 36 | 102.1 | 11.6 | 226.3 | 72.7 | 299 | 3.391 | 0.94 | 5.5 | 0 | 2.8 | 2.8 | 9.2 | 29 | 3.5 | 1.9 | 643.51 | 51 | 132 | 131 | 114 | 114 | 36 | 123 | 121 | 230.2 | 25.7 | 0 | 0.4 | 11.2 | 120 | 23.53 | 117 | 675 | 32 | 8.6 | 11.8 | 653.1 | 17.6 | -0.1 | 86.2 | -90.4 | -90.4
08/10/20 | 23:53:10 | 1051927 | " " | 28.8 | 102 | 0.301 | 2.933 | 36 | 102 | 11 | 226.2 | 73.4 | 299.6 | 3.406 | 0.94 | 5.5 | 0 | 2.8 | 2.7 | 8.9 | 29 | 3.5 | 1.9 | 643.51 | 51.2 | 132 | 131 | 114 | 114 | 31 | 123 | 121 | 230 | 26.5 | 0 | 0.4 | 11.3 | 120 | 23.51 | 117 | 675 | 32 | 8.4 | 11.8 | 653.1 | 17.3 | -0.1 | 86.2 | -90.2 | -90.2
08/10/20 | 23:53:38 | 1051928 | " " | 28.6 | 102 | 0.301 | 2.942 | 36 | 102.1 | 10.6 | 226.3 | 73.7 | 300 | 3.391 | 0.94 | 5.6 | 0 | 2.8 | 2.7 | 8.8 | 29 | 3.5 | 1.9 | 643.51 | 50.8 | 131 | 131 | 114 | 114 | 30 | 123 | 121 | 230.1 | 26.7 | 0 | 0.4 | 11.1 | 120 | 23.52 | 117 | 675 | 32 | 8.6 | 11.5 | 653 | 17.5 | -0.1 | 86.2 | -89.8 | -89.8
08/10/20 | 23:54:08 | 1051929 | " " | 28.8 | 102 | 0.301 | 2.933 | 39 | 102 | 11.9 | 226.3 | 72.4 | 298.7 | 3.375 | 0.94 | 5.5 | 0 | 2.8 | 2.6 | 9 | 29 | 3.5 | 1.9 | 643.51 | 51.2 | 132 | 131 | 114 | 114 | 29 | 123 | 121 | 230.1 | 25.6 | 0 | 0.5 | 11.3 | 121 | 23.51 | 118 | 676 | 32 | 8.6 | 11.7 | 653 | 17.4 | -0.1 | 86.2 | -90 | -90
08/10/20 | 23:54:36 | 1051930 | " " | 29.3 | 102 | 0.3 | 2.928 | 40 | 102.1 | 11 | 226.5 | 73.1 | 299.6 | 3.375 | 0.94 | 5.5 | 0 | 2.7 | 2.7 | 9 | 29 | 3.5 | 1.9 | 643.51 | 51 | 132 | 131 | 114 | 114 | 30 | 123 | 121 | 230.4 | 28.8 | 0 | 0.4 | 11.2 | 121 | 23.53 | 118 | 676 | 32 | 7.9 | 11 | 652.9 | 16.6 | -0.1 | 86.2 | -90.4 | -90.4
08/10/20 | 23:55:06 | 1051931 | " " | 28.6 | 102 | 0.301 | 2.933 | 36 | 102.1 | 10.7 | 226.3 | 73.6 | 299.9 | 3.391 | 0.94 | 5.7 | 0 | 2.8 | 2.7 | 9.1 | 29 | 3.5 | 1.9 | 643.51 | 51.1 | 132 | 131 | 114 | 114 | 36 | 123 | 121 | 230 | 26.8 | 0 | 0.4 | 11.1 | 121 | 23.53 | 118 | 676 | 32 | 8.4 | 11.4 | 653 | 17 | -0.1 | 86.2 | -89.8 | -89.8
08/10/20 | 23:55:34 | 1051932 | " " | 29.3 | 102 | 0.301 | 2.938 | 35 | 102.1 | 11.1 | 226.3 | 73.2 | 299.5 | 3.391 | 0.94 | 5.5 | 0 | 2.7 | 2.7 | 9 | 29 | 3.5 | 1.9 | 643.51 | 51.1 | 131 | 131 | 114 | 114 | 31 | 123 | 121 | 230.1 | 26.2 | 0 | 0.4 | 11.1 | 120 | 23.53 | 118 | 676 | 32 | 8.3 | 11.3 | 653 | 17.1 | -0.1 | 86.2 | -89.8 | -89.8
08/10/20 | 23:56:04 | 1051933 | " " | 28.6 | 102 | 0.3 | 2.938 | 37 | 102.1 | 10.9 | 226.5 | 73.2 | 299.7 | 3.375 | 0.94 | 5.5 | 0 | 2.8 | 2.6 | 9 | 28 | 3.5 | 1.9 | 643.51 | 51.1 | 131 | 131 | 115 | 114 | 30 | 123 | 121 | 230.4 | 29 | 0 | 0.5 | 11.3 | 120 | 23.53 | 117 | 677 | 32 | 8.6 | 11.6 | 653.1 | 17.2 | -0.1 | 86.2 | -89.3 | -89.3
08/10/20 | 23:56:32 | 1051934 | " " | 28.7 | 102 | 0.301 | 2.933 | 36 | 102.1 | 10.3 | 226.3 | 74 | 300.3 | 3.391 | 0.94 | 5.5 | 0 | 2.7 | 2.7 | 8.9 | 29 | 3.5 | 1.9 | 643.51 | 51 | 131 | 131 | 115 | 114 | 31 | 123 | 121 | 230.2 | 29.6 | 0 | 0.4 | 11.2 | 121 | 23.52 | 118 | 676 | 32 | 8.4 | 11.5 | 653 | 17.4 | -0.1 | 86.2 | -89.7 | -89.7
08/10/20 | 23:57:00 | 1051935 | " " | 28.5 | 101 | 0.3 | 2.909 | 40 | 102.1 | 10.9 | 226.3 | 73.4 | 299.7 | 3.391 | 0.94 | 5.6 | 0 | 2.8 | 2.7 | 9.3 | 29 | 3.5 | 1.9 | 643.51 | 50.8 | 131 | 131 | 115 | 114 | 30 | 123 | 121 | 230.1 | 26.6 | 0 | 0.4 | 11.2 | 121 | 23.52 | 118 | 677 | 32 | 8.8 | 11.7 | 653 | 17.1 | -0.1 | 86.2 | -90.4 | -90.4
08/10/20 | 23:57:30 | 1051936 | " " | 29.4 | 102 | 0.3 | 2.928 | 36 | 102.1 | 10.8 | 226.3 | 73.5 | 299.8 | 3.406 | 0.94 | 5.6 | 0 | 2.8 | 2.7 | 9.2 | 29 | 3.5 | 1.9 | 643.51 | 50.8 | 132 | 131 | 115 | 114 | 30 | 123 | 121 | 230 | 26.8 | 0 | 0.4 | 11.2 | 121 | 23.53 | 118 | 677 | 32 | 8.6 | 11.8 | 653 | 17.4 | -0.1 | 86.2 | -89.8 | -89.8
08/10/20 | 23:57:58 | 1051937 | " " | 28.7 | 102 | 0.301 | 2.928 | 40 | 102.1 | 11.2 | 226.3 | 73.1 | 299.4 | 3.406 | 0.94 | 5.5 | 0 | 2.8 | 2.7 | 9 | 29 | 3.5 | 1.9 | 643.51 | 51.1 | 132 | 131 | 114 | 114 | 29 | 123 | 121 | 230 | 26.3 | 0 | 0.5 | 11.2 | 121 | 23.52 | 118 | 677 | 32 | 8.6 | 12.1 | 653.1 | 17.3 | -0.1 | 86.2 | -89.8 | -89.8
08/10/20 | 23:58:26 | 1051938 | " " | 28.7 | 102 | 0.3 | 2.938 | 40 | 102 | 10.8 | 226.3 | 73.5 | 299.8 | 3.375 | 0.94 | 5.5 | 0 | 2.8 | 2.7 | 9 | 29 | 3.5 | 1.9 | 643.51 | 50.8 | 132 | 131 | 114 | 114 | 29 | 123 | 121 | 230.1 | 26.5 | 0 | 0.4 | 11.2 | 121 | 23.51 | 118 | 677 | 32 | 8.4 | 12 | 653 | 17.6 | -0.1 | 86.2 | -90.4 | -90.4
08/10/20 | 23:58:56 | 1051939 | " " | 28.8 | 102 | 0.3 | 2.938 | 43 | 102.1 | 10.9 | 226.6 | 73.1 | 299.7 | 3.375 | 0.94 | 5.7 | 0 | 2.7 | 2.7 | 9 | 28 | 3.5 | 1.9 | 643.51 | 51.1 | 132 | 131 | 114 | 114 | 29 | 123 | 121 | 230.4 | 28.9 | 0 | 0.4 | 11.2 | 121 | 23.52 | 118 | 677 | 32 | 8.6 | 12 | 653.1 | 17.4 | -0.1 | 86.2 | -90.5 | -90.5
08/10/20 | 23:59:24 | 1051940 | " " | 28.6 | 102 | 0.301 | 2.938 | 41 | 102 | 10.4 | 226.3 | 73.9 | 300.2 | 3.406 | 0.94 | 5.5 | 0 | 2.7 | 2.7 | 8.8 | 29 | 3.5 | 1.9 | 643.51 | 50.8 | 132 | 131 | 114 | 114 | 36 | 123 | 121 | 230.2 | 29.4 | 0 | 0.4 | 11.2 | 121 | 23.51 | 118 | 677 | 32 | 8.7 | 11.8 | 653.1 | 17.7 | -0.1 | 86.2 | -90.8 | -90.8
08/10/20 | 23:59:54 | 1051941 | " " | 28.7 | 102 | 0.3 | 2.938 | 41 | 102.1 | 11.2 | 226.3 | 73.1 | 299.4 | 3.375 | 0.94 | 5.5 | 0 | 2.8 | 2.7 | 9 | 29 | 3.5 | 1.9 | 643.51 | 51 | 132 | 131 | 115 | 114 | 30 | 123 | 121 | 230.1 | 26.2 | 0 | 0.5 | 11.2 | 121 | 23.52 | 118 | 678 | 32 | 8.5 | 11.7 | 653.1 | 17.1 | -0.1 | 86.2 | -90.6 | -90.6
08/11/20 | 00:00:22 | 1051942 | " " | 28.8 | 101 | 0.301 | 2.942 | 36 | 102 | 10.2 | 226.2 | 74.2 | 300.4 | 3.391 | 0.94 | 5.5 | 0 | 2.8 | 2.7 | 8.8 | 29 | 3.5 | 2 | 643.51 | 50.8 | 132 | 131 | 115 | 114 | 31 | 123 | 121 | 230.1 | 29.7 | 0 | 0.5 | 11.2 | 121 | 23.5 | 118 | 678 | 32 | 8.7 | 11.6 | 653 | 17.1 | -0.1 | 86.2 | -90.4 | -90.4
08/11/20 | 00:00:52 | 1051943 | " " | 28.9 | 102 | 0.3 | 2.923 | 36 | 102.1 | 11 | 226.2 | 73.4 | 299.6 | 3.391 | 0.94 | 5.5 | 0 | 2.8 | 2.6 | 9.1 | 29 | 3.5 | 1.9 | 643.51 | 51 | 132 | 131 | 115 | 114 | 31 | 124 | 122 | 229.9 | 26.7 | 0 | 0.4 | 11.3 | 121 | 23.53 | 118 | 678 | 32 | 8.6 | 11.7 | 653.1 | 17.3 | -0.1 | 86.2 | -90.5 | -90.5
08/11/20 | 00:01:18 | 1051944 | " " | 28.3 | 101 | 0.3 | 2.932 | 36 | 102.1 | 12.2 | 226.2 | 72.2 | 298.4 | 3.391 | 0.94 | 5.4 | 0 | 2.7 | 2.6 | 8.8 | 28 | 3.5 | 1.9 | 643.51 | 51.1 | 132 | 131 | 115 | 114 | 30 | 124 | 122 | 230 | 25.4 | 0 | 0.4 | 11.2 | 121 | 23.53 | 119 | 678 | 32 | 8.7 | 11.5 | 653.1 | 17.1 | -0.1 | 86.2 | -91 | -91
08/11/20 | 00:01:48 | 1051945 | " " | 29.6 | 102 | 0.301 | 2.938 | 36 | 102 | 10.6 | 226.3 | 73.7 | 300 | 3.406 | 0.94 | 5.7 | 0 | 2.8 | 2.8 | 8.9 | 29 | 3.5 | 1.9 | 643.51 | 51.1 | 132 | 132 | 115 | 115 | 36 | 124 | 122 | 230 | 26.8 | 0 | 0.4 | 11.2 | 121 | 23.51 | 119 | 678 | 32 | 8.6 | 11.6 | 653.1 | 17.6 | -0.1 | 86.2 | -91.3 | -91.3
08/11/20 | 00:02:18 | 1051946 | " " | 29.3 | 102 | 0.301 | 2.938 | 35 | 102.1 | 11.1 | 226.3 | 73.2 | 299.5 | 3.391 | 0.94 | 5.5 | 0 | 2.8 | 2.7 | 8.9 | 29 | 3.5 | 1.9 | 643.51 | 51.2 | 132 | 131 | 115 | 115 | 29 | 124 | 122 | 230.1 | 26.3 | 0 | 0.4 | 11.2 | 122 | 23.53 | 118 | 678 | 32 | 8.5 | 11.7 | 653 | 17.3 | -0.1 | 86.2 | -91.2 | -91.2
08/11/20 | 00:02:46 | 1051947 | " " | 29.3 | 102 | 0.301 | 2.938 | 40 | 102 | 10.2 | 226.3 | 74.1 | 300.4 | 3.391 | 0.94 | 5.5 | 0 | 2.8 | 2.7 | 8.7 | 29 | 3.5 | 1.9 | 643.51 | 50.9 | 132 | 131 | 115 | 114 | 40 | 124 | 122 | 230 | 27.2 | 0 | 0.4 | 11.1 | 121 | 23.51 | 118 | 679 | 32 | 8.7 | 11.7 | 653.1 | 17.8 | -0.1 | 86.2 | -91.4 | -91.4
08/11/20 | 00:03:16 | 1051948 | " " | 28.6 | 102 | 0.301 | 2.928 | 36 | 102.1 | 10.8 | 226.2 | 73.6 | 299.8 | 3.406 | 0.94 | 5.5 | 0 | 2.8 | 2.7 | 9 | 29 | 3.5 | 1.9 | 643.51 | 51 | 132 | 131 | 115 | 114 | 31 | 124 | 121 | 230.1 | 26.6 | 0 | 0.4 | 11.1 | 121 | 23.52 | 118 | 679 | 32 | 8.6 | 11.9 | 653.1 | 17.4 | -0.1 | 86.2 | -91.3 | -91.3
08/11/20 | 00:03:44 | 1051949 | " " | 28.6 | 102 | 0.301 | 2.938 | 36 | 102 | 10.7 | 226.3 | 73.6 | 299.9 | 3.406 | 0.94 | 5.6 | 0 | 2.8 | 2.6 | 9 | 29 | 3.5 | 1.9 | 643.51 | 51.1 | 132 | 131 | 114 | 114 | 30 | 123 | 121 | 230.1 | 26.6 | 0 | 0.4 | 11.2 | 121 | 23.51 | 118 | 679 | 32 | 8.6 | 11.9 | 653.1 | 17.3 | -0.1 | 86.2 | -91.6 | -91.6
08/11/20 | 00:04:14 | 1051950 | " " | 29.4 | 102 | 0.301 | 2.938 | 40 | 102.1 | 10.8 | 226.2 | 73.6 | 299.8 | 3.391 | 0.94 | 5.5 | 0 | 2.8 | 2.7 | 8.7 | 29 | 3.5 | 1.9 | 643.51 | 51.1 | 132 | 131 | 114 | 114 | 30 | 123 | 122 | 230 | 26.6 | 0 | 0.5 | 11.2 | 121 | 23.52 | 118 | 679 | 32 | 8.7 | 11.7 | 653.1 | 17.3 | -0.1 | 86.2 | -91.6 | -91.6
08/11/20 | 00:04:44 | 1051951 | " " | 29.5 | 102 | 0.301 | 2.938 | 41 | 102.1 | 12.3 | 226.2 | 72.1 | 298.3 | 3.391 | 0.94 | 5.5 | 0 | 2.7 | 2.8 | 9 | 28 | 3.5 | 1.9 | 643.51 | 51.2 | 132 | 131 | 114 | 114 | 30 | 124 | 121 | 230.1 | 25.1 | 0 | 0.4 | 11.3 | 121 | 23.53 | 118 | 679 | 32 | 8.6 | 11.9 | 653 | 17 | -0.1 | 86.2 | -91.2 | -91.2
08/11/20 | 00:05:12 | 1051952 | " " | 28.6 | 102 | 0.301 | 2.938 | 45 | 101.6 | 10.5 | 226.2 | 73.9 | 300.1 | 3.406 | 0.94 | 5.5 | 0 | 2.8 | 2.7 | 8.6 | 29 | 3.5 | 1.9 | 643.51 | 50.8 | 132 | 131 | 114 | 114 | 40 | 123 | 121 | 230.1 | 29.5 | 0 | 0.4 | 11.3 | 121 | 23.4 | 117 | 679 | 32 | 8.6 | 11.8 | 653 | 17.2 | -0.1 | 86.2 | -90.6 | -90.6
08/11/20 | 00:05:40 | 1051953 | " " | 28.8 | 102 | 0.3 | 2.918 | 38 | 102.1 | 11.7 | 226.6 | 72.3 | 298.9 | 3.344 | 0.94 | 5.7 | 0 | 2.8 | 2.7 | 9.2 | 28 | 3.5 | 1.9 | 643.51 | 50.9 | 132 | 131 | 114 | 114 | 32 | 123 | 121 | 230.3 | 25.7 | 0 | 0.4 | 11.1 | 120 | 23.53 | 118 | 680 | 32 | 8 | 11 | 653 | 17.1 | -0.1 | 86.2 | -90.5 | -90.5
08/11/20 | 00:06:10 | 1051954 | " " | 29.2 | 102 | 0.3 | 2.928 | 36 | 102.1 | 11.2 | 226.5 | 72.9 | 299.4 | 3.375 | 0.94 | 5.5 | 0 | 2.7 | 2.6 | 9.2 | 29 | 3.5 | 1.9 | 643.51 | 51 | 132 | 131 | 114 | 114 | 31 | 123 | 121 | 230.3 | 26.1 | 0 | 0.5 | 11.2 | 121 | 23.53 | 118 | 680 | 32 | 8.3 | 11.6 | 653.1 | 17.4 | -0.1 | 86.2 | -91 | -91
08/11/20 | 00:06:40 | 1051955 | " " | 29.4 | 102 | 0.301 | 2.938 | 40 | 102.1 | 10.2 | 226.2 | 74.2 | 300.4 | 3.406 | 0.94 | 5.5 | 0 | 2.8 | 2.7 | 9 | 29 | 3.5 | 1.9 | 643.51 | 50.8 | 132 | 131 | 114 | 114 | 29 | 123 | 121 | 230.1 | 29.8 | 0 | 0.4 | 11.2 | 121 | 23.52 | 118 | 680 | 32 | 8.5 | 11.8 | 653.1 | 17.5 | -0.1 | 86.2 | -90.8 | -90.8
08/11/20 | 00:07:08 | 1051956 | " " | 28.6 | 102 | 0.301 | 2.928 | 36 | 102 | 11.2 | 226.2 | 73.2 | 299.4 | 3.391 | 0.94 | 5.6 | 0 | 2.7 | 2.6 | 9.1 | 29 | 3.5 | 1.9 | 643.51 | 51 | 132 | 131 | 114 | 114 | 36 | 123 | 121 | 230.1 | 26.2 | 0 | 0.5 | 11.1 | 121 | 23.51 | 118 | 680 | 32 | 8.5 | 11.5 | 653 | 17.2 | -0.1 | 86.2 | -90.9 | -90.9
08/11/20 | 00:07:38 | 1051957 | " " | 28.8 | 102 | 0.301 | 2.942 | 41 | 102 | 9.7 | 226.2 | 74.7 | 300.9 | 3.406 | 0.94 | 5.7 | 0 | 2.7 | 2.7 | 8.8 | 29 | 3.5 | 1.9 | 643.51 | 50.8 | 132 | 131 | 114 | 114 | 30 | 123 | 121 | 230.1 | 30.1 | 0 | 0.4 | 11.2 | 121 | 23.51 | 118 | 680 | 32 | 8.1 | 11.6 | 653 | 16.8 | -0.1 | 86.2 | -90.6 | -90.6
08/11/20 | 00:08:04 | 1051958 | " " | 28.7 | 102 | 0.3 | 2.933 | 41 | 102 | 10.6 | 226.5 | 73.5 | 300 | 3.391 | 0.94 | 5.5 | 0 | 2.8 | 2.7 | 9 | 29 | 3.5 | 1.9 | 643.51 | 51.2 | 132 | 131 | 115 | 114 | 30 | 123 | 122 | 230.3 | 29.4 | 0 | 0.5 | 11.3 | 121 | 23.51 | 118 | 680 | 32 | 8.6 | 11.8 | 653 | 17.1 | -0.1 | 86.2 | -90.8 | -90.8
08/11/20 | 00:08:34 | 1051959 | " " | 28.5 | 102 | 0.3 | 2.933 | 38 | 102.1 | 10.3 | 226.5 | 73.8 | 300.3 | 3.391 | 0.94 | 5.5 | 0 | 2.8 | 2.7 | 9.2 | 29 | 3.5 | 1.9 | 643.51 | 50.8 | 132 | 131 | 115 | 114 | 38 | 124 | 122 | 230.3 | 29.5 | 0 | 0.5 | 11.2 | 121 | 23.52 | 118 | 680 | 32 | 8.8 | 11.8 | 653.1 | 17.2 | -0.1 | 86.2 | -90.2 | -90.2
08/11/20 | 00:09:02 | 1051960 | " " | 28.7 | 102 | 0.301 | 2.933 | 36 | 102 | 10.5 | 226.2 | 73.9 | 300.1 | 3.391 | 0.94 | 5.5 | 0 | 2.7 | 2.7 | 9 | 29 | 3.5 | 1.9 | 643.51 | 50.8 | 132 | 131 | 115 | 114 | 30 | 124 | 122 | 229.9 | 27 | 0 | 0.4 | 11.2 | 121 | 23.51 | 118 | 680 | 32 | 8.6 | 11.8 | 653.1 | 16.9 | -0.1 | 86.2 | -90.8 | -90.8
08/11/20 | 00:09:32 | 1051961 | " " | 28.7 | 102 | 0.3 | 2.938 | 44 | 102.1 | 10.8 | 226.2 | 73.6 | 299.8 | 3.422 | 0.94 | 5.7 | 0 | 2.8 | 2.6 | 9.1 | 29 | 3.5 | 1.9 | 643.51 | 51.1 | 132 | 131 | 115 | 114 | 30 | 124 | 122 | 229.9 | 26.7 | 0 | 0.4 | 11.2 | 121 | 23.52 | 118 | 680 | 32 | 8.5 | 11.8 | 653 | 17.3 | -0.1 | 86.2 | -90.9 | -90.9
08/11/20 | 00:10:00 | 1051962 | " " | 28.6 | 102 | 0.3 | 2.938 | 37 | 102.1 | 11.1 | 226.6 | 72.9 | 299.5 | 3.375 | 0.94 | 5.5 | 0 | 2.8 | 2.7 | 9 | 28 | 3.5 | 1.9 | 643.51 | 50.9 | 132 | 132 | 115 | 114 | 31 | 124 | 122 | 230.4 | 28.7 | 0 | 0.4 | 11.2 | 121 | 23.52 | 118 | 680 | 32 | 7.7 | 10.7 | 653 | 16.5 | -0.1 | 86.2 | -91.3 | -91.3
08/11/20 | 00:10:28 | 1051963 | " " | 28.7 | 101 | 0.301 | 2.928 | 37 | 102 | 11 | 226.2 | 73.4 | 299.6 | 3.391 | 0.94 | 5.5 | 0 | 2.8 | 2.7 | 8.9 | 28 | 3.5 | 1.9 | 643.51 | 51.1 | 132 | 132 | 115 | 114 | 32 | 124 | 122 | 232.2 | 26.3 | 0 | 0.5 | 11.2 | 121 | 23.51 | 119 | 681 | 32 | 7.8 | 11 | 652.9 | 16.6 | -0.1 | 86.2 | -90.6 | -90.6
08/11/20 | 00:10:58 | 1051964 | " " | 28.7 | 102 | 0.3 | 2.933 | 37 | 102.1 | 10.8 | 226.3 | 73.5 | 299.8 | 3.391 | 0.94 | 5.5 | 0 | 2.8 | 2.7 | 9 | 29 | 3.5 | 1.9 | 643.51 | 51.1 | 132 | 132 | 115 | 114 | 31 | 124 | 122 | 230.2 | 26.5 | 0 | 0.4 | 11.2 | 121 | 23.52 | 119 | 681 | 32 | 8.6 | 11.6 | 653 | 17.3 | -0.1 | 86.2 | -90.6 | -90.6
08/11/20 | 00:11:26 | 1051965 | " " | 29.4 | 102 | 0.301 | 2.938 | 36 | 102 | 10.2 | 226.3 | 74.1 | 300.4 | 3.391 | 0.94 | 5.5 | 0 | 2.8 | 2.7 | 8.8 | 29 | 3.5 | 1.9 | 643.51 | 50.8 | 132 | 132 | 115 | 114 | 31 | 124 | 122 | 230.2 | 29.7 | 0 | 0.4 | 11.2 | 121 | 23.51 | 119 | 681 | 32 | 8.2 | 11.2 | 653 | 16.8 | -0.1 | 86.2 | -90.5 | -90.5
08/11/20 | 00:11:56 | 1051966 | " " | 29.2 | 102 | 0.3 | 2.923 | 41 | 102.1 | 11.2 | 226.2 | 73.2 | 299.4 | 3.391 | 0.94 | 5.5 | 0 | 2.7 | 2.6 | 8.9 | 29 | 3.5 | 1.9 | 643.51 | 51.1 | 132 | 131 | 115 | 114 | 37 | 124 | 122 | 230.1 | 26.2 | 0 | 0.5 | 11.2 | 121 | 23.52 | 118 | 681 | 32 | 8.6 | 11.7 | 653.1 | 17.2 | -0.1 | 86.2 | -90.8 | -90.8
08/11/20 | 00:12:26 | 1051967 | " " | 28.7 | 102 | 0.301 | 2.933 | 41 | 102.1 | 10.3 | 226.2 | 74.1 | 300.3 | 3.422 | 0.94 | 5.6 | 0 | 2.7 | 2.6 | 9 | 29 | 3.5 | 1.9 | 643.51 | 50.9 | 132 | 132 | 115 | 114 | 29 | 124 | 122 | 229.9 | 27.2 | 0 | 0.4 | 11.3 | 121 | 23.52 | 118 | 681 | 32 | 8.4 | 11.5 | 653.1 | 17 | -0.1 | 86.2 | -90.9 | -90.9
08/11/20 | 00:12:52 | 1051968 | " " | 28.7 | 102 | 0.301 | 2.928 | 36 | 102.1 | 11.6 | 226.3 | 72.7 | 299 | 3.391 | 0.94 | 5.5 | 0 | 2.8 | 2.6 | 9.2 | 29 | 3.5 | 1.9 | 643.51 | 51 | 132 | 132 | 115 | 114 | 31 | 124 | 122 | 229.9 | 26.1 | 0 | 0.4 | 11.3 | 121 | 23.53 | 118 | 681 | 32 | 8.5 | 12 | 653 | 16.8 | -0.1 | 86.2 | -90.6 | -90.6
08/11/20 | 00:13:22 | 1051969 | " " | 28.7 | 102 | 0.301 | 2.942 | 37 | 102.1 | 9.9 | 226.2 | 74.5 | 300.7 | 3.406 | 0.94 | 5.6 | 0 | 2.7 | 2.7 | 8.7 | 29 | 3.5 | 1.9 | 643.51 | 50.8 | 132 | 132 | 115 | 114 | 32 | 124 | 122 | 230.1 | 30 | 0 | 0.5 | 11 | 121 | 23.52 | 118 | 681 | 32 | 7.9 | 10.8 | 653 | 16.7 | -0.1 | 86.2 | -90.8 | -90.8
08/11/20 | 00:13:50 | 1051970 | " " | 29.2 | 102 | 0.3 | 2.933 | 37 | 102.1 | 10.7 | 226.2 | 73.7 | 299.9 | 3.391 | 0.94 | 5.5 | 0 | 2.8 | 2.7 | 9.1 | 29 | 3.5 | 1.9 | 643.51 | 51.1 | 133 | 132 | 115 | 115 | 32 | 124 | 122 | 230.1 | 29.3 | 0 | 0.4 | 11.2 | 121 | 23.52 | 119 | 681 | 32 | 8.2 | 11.2 | 652.9 | 17.2 | -0.1 | 86.2 | -90.8 | -90.8
08/11/20 | 00:14:20 | 1051971 | " " | 28.7 | 102 | 0.301 | 2.942 | 42 | 102.1 | 11.1 | 226.2 | 73.3 | 299.5 | 3.391 | 0.94 | 5.6 | 0 | 2.7 | 2.6 | 9 | 29 | 3.5 | 1.9 | 643.51 | 50.8 | 133 | 132 | 115 | 115 | 30 | 124 | 122 | 230 | 26.2 | 0 | 0.4 | 11.1 | 121 | 23.52 | 118 | 680 | 32 | 8.5 | 11.6 | 653 | 17 | -0.1 | 86.2 | -91 | -91
08/11/20 | 00:14:48 | 1051972 | " " | 28.7 | 102 | 0.3 | 2.938 | 36 | 102.1 | 10.5 | 226.3 | 73.8 | 300.1 | 3.422 | 0.94 | 5.5 | 0 | 2.8 | 2.7 | 9 | 29 | 3.5 | 1.9 | 643.51 | 50.9 | 133 | 132 | 115 | 114 | 33 | 124 | 122 | 230 | 27 | 0 | 0.4 | 11.3 | 121 | 23.52 | 119 | 680 | 32 | 8.4 | 11.7 | 652.9 | 16.8 | -0.1 | 86.2 | -90.5 | -90.5
08/11/20 | 00:15:18 | 1051973 | " " | 28.7 | 102 | 0.3 | 2.942 | 36 | 102 | 10.9 | 226.3 | 73.4 | 299.7 | 3.406 | 0.94 | 5.5 | 0 | 2.8 | 2.7 | 8.9 | 29 | 3.5 | 1.9 | 643.51 | 51 | 133 | 132 | 115 | 114 | 36 | 124 | 122 | 230 | 26.6 | 0 | 0.5 | 11.2 | 121 | 23.51 | 119 | 680 | 32 | 8 | 11.1 | 653 | 16.6 | -0.1 | 86.2 | -90.4 | -90.4
08/11/20 | 00:15:46 | 1051974 | " " | 29.3 | 102 | 0.301 | 2.933 | 36 | 102.1 | 11.1 | 226.2 | 73.3 | 299.5 | 3.391 | 0.94 | 5.5 | 0 | 2.7 | 2.8 | 9 | 29 | 3.5 | 1.9 | 643.51 | 51 | 132 | 132 | 115 | 114 | 31 | 124 | 122 | 230.1 | 26.2 | 0 | 0.4 | 11.1 | 121 | 23.52 | 119 | 680 | 32 | 8.2 | 11.1 | 653.1 | 17.2 | -0.1 | 86.2 | -90.4 | -90.4
08/11/20 | 00:16:16 | 1051975 | " " | 28.7 | 102 | 0.3 | 2.932 | 41 | 102.1 | 11.9 | 226.2 | 72.5 | 298.7 | 3.391 | 0.94 | 5.5 | 0 | 2.8 | 2.6 | 9.1 | 29 | 3.5 | 1.9 | 643.51 | 51.2 | 132 | 132 | 115 | 114 | 38 | 124 | 122 | 230 | 25.6 | 0 | 0.4 | 11.2 | 121 | 23.52 | 118 | 680 | 32 | 8.2 | 11.4 | 652.9 | 16.8 | -0.1 | 86.2 | -90.1 | -90.1
08/11/20 | 00:16:44 | 1051976 | " " | 28.5 | 102 | 0.301 | 2.938 | 36 | 102.1 | 10.8 | 226.3 | 73.5 | 299.8 | 3.375 | 0.94 | 5.5 | 0 | 2.8 | 2.6 | 9 | 29 | 3.5 | 1.9 | 643.51 | 51.1 | 133 | 132 | 115 | 115 | 31 | 124 | 122 | 230.1 | 26.6 | 0 | 0.4 | 11.1 | 121 | 23.53 | 119 | 680 | 32 | 8 | 11.6 | 653 | 16.2 | -0.1 | 86.2 | -90.9 | -90.9
08/11/20 | 00:17:12 | 1051977 | " " | 28.6 | 102 | 0.301 | 2.942 | 36 | 102 | 10.5 | 226.2 | 73.9 | 300.1 | 3.406 | 0.94 | 5.7 | 0 | 2.8 | 2.7 | 8.9 | 29 | 3.5 | 1.9 | 643.51 | 51 | 133 | 132 | 115 | 115 | 30 | 124 | 122 | 229.9 | 27 | 0 | 0.4 | 11.2 | 121 | 23.51 | 119 | 680 | 32 | 7.7 | 11 | 652.9 | 16.5 | -0.1 | 86.2 | -91 | -91
08/11/20 | 00:17:40 | 1051978 | " " | 28.9 | 102 | 0.301 | 2.938 | 36 | 101.9 | 10.3 | 226.2 | 74.1 | 300.3 | 3.406 | 0.94 | 5.5 | 0 | 2.8 | 2.7 | 8.8 | 29 | 3.5 | 1.9 | 643.51 | 51 | 133 | 132 | 115 | 115 | 30 | 124 | 123 | 230.1 | 27 | 0 | 0.5 | 11.3 | 121 | 23.48 | 119 | 680 | 32 | 8.4 | 11.4 | 653.1 | 17.3 | -0.1 | 86.2 | -90.8 | -90.8
08/11/20 | 00:18:10 | 1051979 | " " | 28.7 | 102 | 0.3 | 2.942 | 41 | 102.1 | 10.3 | 226.5 | 73.8 | 300.3 | 3.406 | 0.94 | 5.5 | 0 | 2.7 | 2.7 | 9.1 | 29 | 3.5 | 1.9 | 643.51 | 50.8 | 133 | 132 | 116 | 115 | 29 | 125 | 123 | 230.2 | 29.6 | 0 | 0.5 | 11.2 | 122 | 23.52 | 119 | 680 | 32 | 8.5 | 11.8 | 652.9 | 17.4 | -0.1 | 86.2 | -90.9 | -90.9
08/11/20 | 00:18:38 | 1051980 | " " | 28.6 | 102 | 0.3 | 2.928 | 41 | 102 | 11.3 | 226.5 | 72.8 | 299.3 | 3.344 | 0.94 | 5.6 | 0 | 2.8 | 2.6 | 9.1 | 28 | 3.5 | 1.9 | 643.51 | 51.2 | 133 | 132 | 115 | 115 | 41 | 125 | 122 | 232.4 | 28.6 | 0 | 0.4 | 11.2 | 122 | 23.51 | 119 | 679 | 32 | 8.4 | 11.8 | 653 | 17.3 | -0.1 | 86.2 | -90.4 | -90.4
08/11/20 | 00:19:06 | 1051981 | " " | 28.6 | 102 | 0.301 | 2.942 | 37 | 102 | 10.2 | 226.2 | 74.2 | 300.4 | 3.406 | 0.94 | 5.6 | 0 | 2.8 | 2.7 | 9 | 29 | 3.5 | 1.9 | 643.51 | 50.9 | 133 | 132 | 115 | 115 | 33 | 124 | 122 | 230 | 27.1 | 0 | 0.5 | 11.3 | 121 | 23.5 | 119 | 679 | 32 | 8 | 11 | 653 | 16.7 | -0.1 | 86.2 | -90.4 | -90.4
08/11/20 | 00:19:36 | 1051982 | " " | 29.4 | 102 | 0.301 | 2.942 | 40 | 102 | 10.5 | 226.2 | 73.9 | 300.1 | 3.406 | 0.94 | 5.5 | 0 | 2.7 | 2.8 | 8.8 | 29 | 3.5 | 1.9 | 643.51 | 51.1 | 133 | 132 | 115 | 115 | 29 | 124 | 122 | 230.1 | 29.4 | 0 | 0.5 | 11.2 | 121 | 23.51 | 119 | 679 | 32 | 8.4 | 11.3 | 653 | 17 | -0.1 | 86.2 | -90.5 | -90.5
08/11/20 | 00:20:06 | 1051983 | " " | 28.7 | 102 | 0.301 | 2.938 | 41 | 102 | 10.4 | 226.2 | 74 | 300.2 | 3.406 | 0.94 | 5.5 | 0 | 2.7 | 2.7 | 8.8 | 29 | 3.5 | 1.9 | 643.51 | 51 | 133 | 132 | 115 | 114 | 30 | 124 | 122 | 229.9 | 27.1 | 0 | 0.4 | 11.2 | 121 | 23.51 | 118 | 679 | 32 | 8.4 | 11.6 | 653 | 16.5 | -0.1 | 86.2 | -90.6 | -90.6
08/11/20 | 00:20:34 | 1051984 | " " | 28.8 | 102 | 0.301 | 2.933 | 41 | 101.9 | 10.3 | 226.2 | 74.1 | 300.3 | 3.391 | 0.94 | 5.6 | 0 | 2.8 | 2.6 | 8.8 | 29 | 3.5 | 1.9 | 643.51 | 51.2 | 132 | 132 | 115 | 114 | 30 | 124 | 122 | 230.1 | 29.7 | 0 | 0.4 | 11.1 | 121 | 23.49 | 118 | 679 | 32 | 8.6 | 11.7 | 653.1 | 16.9 | -0.1 | 86.2 | -90.6 | -90.6
08/11/20 | 00:21:04 | 1051985 | " " | 29.6 | 102 | 0.301 | 2.933 | 42 | 102.1 | 11.2 | 226.2 | 73.2 | 299.4 | 3.391 | 0.94 | 5.5 | 0 | 2.8 | 2.7 | 8.8 | 29 | 3.5 | 1.9 | 643.51 | 50.8 | 133 | 132 | 115 | 114 | 30 | 124 | 122 | 230.1 | 26.1 | 0 | 0.5 | 11.4 | 121 | 23.52 | 118 | 678 | 32 | 8.4 | 11.8 | 653.1 | 17.5 | -0.1 | 86.2 | -90.8 | -90.8
08/11/20 | 00:21:32 | 1051986 | " " | 28.7 | 102 | 0.3 | 2.938 | 36 | 102.1 | 11 | 226.6 | 73 | 299.6 | 3.375 | 0.94 | 5.5 | 0 | 2.8 | 2.7 | 9 | 29 | 3.5 | 1.9 | 643.51 | 51.2 | 133 | 132 | 115 | 114 | 31 | 124 | 122 | 230.4 | 28.9 | 0 | 0.5 | 11.3 | 121 | 23.53 | 118 | 678 | 32 | 8.5 | 11.8 | 653 | 17.6 | -0.1 | 86.2 | -90.8 | -90.8
08/11/20 | 00:22:02 | 1051987 | " " | 29.2 | 102 | 0.301 | 2.938 | 36 | 102 | 9.6 | 226.2 | 74.8 | 301 | 3.406 | 0.94 | 5.5 | 0 | 2.7 | 2.7 | 8.9 | 29 | 3.5 | 1.9 | 643.51 | 50.8 | 133 | 132 | 115 | 114 | 30 | 124 | 122 | 230.1 | 30.2 | 0 | 0.4 | 11.2 | 121 | 23.51 | 118 | 678 | 32 | 8.7 | 11.5 | 653 | 16.9 | -0.1 | 86.2 | -90.5 | -90.5

## Pass_Data
Date | Time | Shot Number | StartUp On | Cycl Time (s) | DLck HlpU (%) | Low Spd (m/s) | High Spd (m/s) | Pres Up T (m/s) | Cast Pres (MPa) | Bis Size (mm) | H-Spd St (mm) | H-Length (mm) | Fill End (mm) | Peek Spd (m/s) | Shot Wt (kg) | Spray (sec) | Core In (sec) | DieC lose (sec) | Pouring (sec) | Fill Pres (MPa) | Fill Time (ms) | Work Cool (sec) | Die Open (sec) | D-Height (mm) | Pour Ret (deg) | A M.Temp 1 Max (ßC) | A M.Temp 1 Min (ßC) | B M.Temp 2 Max (ßC) | B M.Temp 2 Min (ßC) | Inten Tms | C F.Temp 1 Max (ßC) | C F.Temp 1 Min (ßC) | Fill Stat (mm) | P Up Stat (mm) | Core Out (sec) | Eject (sec) | Take-Out (sec) | D F.Temp 2 Max (ßC) | Shtpres (MPa) | D F.Temp 2 Min (ßC) | E Metal Ave (ßC) | F M.Cool. Ave(ßC) | M.Cooling Water (l/m) | F.Cooling Water (l/m) | Tip Cooling Flow (l/m) | Oil Cooler Flow (l/m) | VShutPos (mm) | DieLub.SprayLe (ml) | Vacuum (kPa) | Peak Vacum (kPa)
08/10/20 | 19:33:52 | 1051431 | " " | 29.9 | 91 | 0.3 | 2.933 | 40 | 102.4 | 11.1 | 226.2 | 73.3 | 299.5 | 3.375 | 0.94 | 4.9 | 0 | 2.7 | 2.8 | 9 | 29 | 3.4 | 2 | 643.55 | 51 | 122 | 121 | 119 | 117 | 37 | 119 | 116 | 230.1 | 26.2 | 0 | 0.4 | 11.2 | 124 | 23.59 | 120 | 677 | 31 | 8.7 | 11.4 | 653.1 | 20.4 | -0.1 | 86.2 | -88.5 | -88.5
08/10/20 | 19:35:14 | 1051433 | " " | 32.4 | 91 | 0.3 | 2.918 | 39 | 101.2 | 12.2 | 226.5 | 71.9 | 298.4 | 3.313 | 0.94 | 5.6 | 0 | 2.7 | 2.1 | 9 | 28 | 3.4 | 2 | 643.55 | 50.9 | 122 | 115 | 114 | 106 | 28 | 116 | 105 | 230.4 | 25.1 | 0 | 0.4 | 11.3 | 119 | 23.31 | 105 | 677 | 31 | 8.2 | 11.1 | 653 | 20.4 | -0.1 | 86.2 | -90.1 | -90.1
08/10/20 | 19:35:42 | 1051434 | " " | 28.8 | 92 | 0.3 | 2.923 | 39 | 101.6 | 10.9 | 226.4 | 73.3 | 299.7 | 3.375 | 0.94 | 1.4 | 0 | 2.8 | 2.7 | 9.2 | 29 | 3.4 | 2 | 643.55 | 51 | 116 | 114 | 106 | 104 | 39 | 108 | 106 | 230.3 | 29.1 | 0 | 0.4 | 11.3 | 109 | 23.41 | 105 | 676 | 31 | 8.3 | 11.1 | 653.1 | 20 | -0.1 | 86.2 | -89.7 | -89.7
08/10/20 | 19:39:04 | 1051440 | " " | 26.9 | 91 | 0.3 | 2.918 | 37 | 101.9 | 10.9 | 226.5 | 73.2 | 299.7 | 3.359 | 0.94 | 5.6 | 0 | 2.8 | 2 | 9.2 | 28 | 3.5 | 2 | 643.55 | 51.1 | 113 | 112 | 102 | 101 | 31 | 107 | 105 | 230.4 | 29 | 0 | 0.4 | 11.2 | 109 | 23.49 | 106 | 675 | 31 | 8.4 | 11.1 | 653 | 20.2 | -0.1 | 86.2 | -88.1 | -88.1
08/10/20 | 19:39:30 | 1051441 | " " | 26.9 | 92 | 0.3 | 2.923 | 37 | 101.9 | 10.7 | 226.6 | 73.3 | 299.9 | 3.359 | 0.94 | 5.5 | 0 | 2.8 | 2.2 | 8.9 | 28 | 3.4 | 2 | 643.55 | 50.9 | 114 | 113 | 103 | 102 | 31 | 109 | 106 | 230.4 | 29.3 | 0 | 0.5 | 11.2 | 111 | 23.47 | 107 | 675 | 31 | 8.5 | 11.3 | 653.1 | 20.5 | -0.1 | 86.2 | -88.5 | -88.5
08/10/20 | 19:39:56 | 1051442 | " " | 27.1 | 92 | 0.3 | 2.938 | 40 | 101.9 | 11 | 226.5 | 73.1 | 299.6 | 3.375 | 0.94 | 1.5 | 0 | 2.8 | 2.2 | 9.1 | 29 | 3.4 | 2 | 643.55 | 51.1 | 115 | 114 | 104 | 103 | 37 | 111 | 108 | 230.3 | 29 | 0 | 0.5 | 11.2 | 113 | 23.47 | 110 | 674 | 31 | 8 | 10.7 | 653 | 19.9 | -0.1 | 86.2 | -88.6 | -88.6
08/10/20 | 19:41:50 | 1051445 | " " | 28.5 | 92 | 0.3 | 2.928 | 39 | 102.3 | 12 | 226.5 | 72.1 | 298.6 | 3.359 | 0.94 | 1.4 | 0 | 2.8 | 2.7 | 9.1 | 28 | 3.4 | 2 | 643.55 | 51 | 114 | 113 | 101 | 100 | 29 | 106 | 103 | 230.3 | 25.3 | 0 | 0.5 | 11.3 | 106 | 23.56 | 102 | 674 | 31 | 8.4 | 11.3 | 653.1 | 20.3 | -0.1 | 86.2 | -88.1 | -88.1
08/10/20 | 19:45:18 | 1051451 | " " | 28.5 | 93 | 0.3 | 2.942 | 36 | 102.2 | 10 | 226.5 | 74.1 | 300.6 | 3.375 | 0.94 | 5.5 | 0 | 2.7 | 2.7 | 8.8 | 28 | 3.5 | 2 | 643.55 | 50.8 | 114 | 112 | 101 | 100 | 30 | 109 | 107 | 230.3 | 29.8 | 0 | 0.5 | 11.3 | 110 | 23.54 | 106 | 672 | 31 | 8.5 | 11.5 | 653.1 | 19.8 | -0.1 | 86.2 | -89.6 | -89.6
08/10/20 | 19:45:44 | 1051452 | " " | 26.9 | 93 | 0.3 | 2.933 | 35 | 101.9 | 10.3 | 226.5 | 73.8 | 300.3 | 3.375 | 0.94 | 5.5 | 0 | 2.7 | 2.1 | 8.9 | 29 | 3.4 | 2 | 643.55 | 50.8 | 115 | 114 | 102 | 101 | 31 | 111 | 108 | 230.4 | 29.5 | 0 | 0.5 | 11.3 | 111 | 23.47 | 108 | 672 | 31 | 8 | 10.7 | 653 | 19.8 | -0.1 | 86.2 | -87.8 | -87.8
08/10/20 | 19:46:10 | 1051453 | " " | 26.8 | 93 | 0.3 | 2.917 | 40 | 101.9 | 12.5 | 226.5 | 71.6 | 298.1 | 3.328 | 0.94 | 5.6 | 0 | 2.7 | 2 | 9.2 | 28 | 3.5 | 2 | 643.55 | 51.2 | 116 | 115 | 103 | 102 | 36 | 112 | 110 | 230.4 | 24.9 | 0 | 0.4 | 11.3 | 113 | 23.48 | 110 | 672 | 31 | 8.1 | 10.9 | 653 | 19.6 | -0.1 | 86.2 | -86.6 | -86.6
08/10/20 | 19:46:40 | 1051454 | " " | 28.6 | 93 | 0.3 | 2.933 | 37 | 102.3 | 11 | 226.6 | 73 | 299.6 | 3.359 | 0.94 | 5.5 | 0 | 2.7 | 2.7 | 9 | 28 | 3.5 | 2 | 643.55 | 51.1 | 117 | 116 | 104 | 103 | 32 | 113 | 111 | 230.4 | 28.8 | 0 | 0.5 | 11.3 | 114 | 23.56 | 112 | 672 | 31 | 8 | 11.2 | 653 | 19.8 | -0.1 | 86.2 | -90 | -90
08/10/20 | 19:47:06 | 1051455 | " " | 26.9 | 93 | 0.3 | 2.928 | 36 | 101.9 | 11.3 | 226.4 | 72.9 | 299.3 | 3.344 | 0.94 | 5.5 | 0 | 2.7 | 2.1 | 8.9 | 28 | 3.5 | 2 | 643.55 | 51 | 118 | 117 | 104 | 104 | 30 | 114 | 112 | 230.4 | 28.5 | 0 | 0.5 | 11.4 | 115 | 23.48 | 112 | 672 | 31 | 8.4 | 11.1 | 653.1 | 20.2 | -0.1 | 86.2 | -90.2 | -90.2
08/10/20 | 19:47:36 | 1051456 | " " | 28.6 | 92 | 0.3 | 2.942 | 42 | 102.3 | 11.3 | 226.5 | 72.8 | 299.3 | 3.375 | 0.94 | 1.4 | 0 | 2.8 | 2.7 | 8.9 | 28 | 3.5 | 2 | 643.55 | 51 | 119 | 118 | 105 | 105 | 30 | 115 | 113 | 230.4 | 28.4 | 0 | 0.5 | 11.3 | 115 | 23.56 | 113 | 672 | 31 | 8.2 | 11.4 | 653.1 | 19.9 | -0.1 | 86.2 | -89.6 | -89.6
08/10/20 | 19:51:46 | 1051463 | " " | 27.1 | 93 | 0.3 | 2.928 | 35 | 101.9 | 11 | 226.5 | 73.1 | 299.6 | 3.344 | 0.94 | 5.7 | 0 | 2.7 | 2.1 | 9 | 29 | 3.5 | 2 | 643.55 | 51.1 | 114 | 113 | 102 | 101 | 32 | 108 | 106 | 230.4 | 26.3 | 0 | 0.4 | 11.4 | 110 | 23.48 | 106 | 671 | 31 | 8.1 | 10.8 | 653 | 19.3 | -0.1 | 86.2 | -89.8 | -89.8
08/10/20 | 19:52:14 | 1051464 | " " | 28.5 | 93 | 0.3 | 2.933 | 41 | 102.3 | 10.7 | 226.5 | 73.4 | 299.9 | 3.375 | 0.94 | 5.5 | 0 | 2.7 | 2.7 | 8.9 | 28 | 3.5 | 2 | 643.55 | 50.8 | 116 | 114 | 103 | 103 | 29 | 110 | 108 | 230.3 | 29.3 | 0 | 0.4 | 11.3 | 112 | 23.56 | 109 | 671 | 31 | 8.7 | 11.3 | 653 | 20 | -0.1 | 86.2 | -90.2 | -90.2
08/10/20 | 19:52:42 | 1051465 | " " | 28.3 | 94 | 0.301 | 2.933 | 36 | 102.3 | 10.9 | 226.5 | 73.2 | 299.7 | 3.359 | 0.94 | 5.5 | 0 | 2.8 | 2.7 | 9 | 28 | 3.5 | 2 | 643.55 | 51 | 117 | 116 | 104 | 103 | 30 | 111 | 109 | 230.4 | 28.9 | 0 | 0.4 | 11.4 | 113 | 23.56 | 110 | 671 | 31 | 8.2 | 11.4 | 653.1 | 20.1 | -0.1 | 86.2 | -90.1 | -90.1
08/10/20 | 19:53:08 | 1051466 | " " | 26.7 | 94 | 0.3 | 2.928 | 37 | 101.9 | 10.9 | 226.4 | 73.3 | 299.7 | 3.359 | 0.94 | 5.5 | 0 | 2.7 | 2 | 8.9 | 28 | 3.5 | 2 | 643.55 | 51 | 117 | 117 | 105 | 104 | 30 | 112 | 110 | 230.4 | 29 | 0 | 0.5 | 11.2 | 113 | 23.47 | 111 | 672 | 31 | 8.4 | 11.6 | 653.1 | 20.4 | -0.1 | 86.2 | -90 | -90
08/10/20 | 19:53:36 | 1051467 | " " | 26.9 | 94 | 0.3 | 2.928 | 42 | 101.9 | 10.3 | 226.4 | 73.9 | 300.3 | 3.375 | 0.94 | 5.5 | 0 | 2.8 | 2.1 | 8.7 | 29 | 3.5 | 2 | 643.55 | 51.1 | 119 | 118 | 105 | 105 | 30 | 114 | 112 | 230.3 | 29.5 | 0 | 0.4 | 11.3 | 115 | 23.48 | 112 | 672 | 31 | 7.8 | 10.8 | 653 | 20 | -0.1 | 86.2 | -89.8 | -89.8
08/10/20 | 19:54:04 | 1051468 | " " | 28.6 | 94 | 0.3 | 2.938 | 42 | 102.3 | 10.8 | 226.4 | 73.4 | 299.8 | 3.375 | 0.94 | 5.6 | 0 | 2.7 | 2.7 | 8.8 | 28 | 3.5 | 2 | 643.55 | 50.8 | 120 | 119 | 106 | 105 | 29 | 115 | 113 | 230.4 | 28.9 | 0 | 0.4 | 11.2 | 116 | 23.56 | 113 | 672 | 31 | 8.6 | 10.8 | 653 | 19.9 | -0.1 | 86.2 | -89.6 | -89.6
08/10/20 | 19:54:32 | 1051469 | " " | 28.5 | 93 | 0.3 | 2.942 | 39 | 102.2 | 10.2 | 226.4 | 74 | 300.4 | 3.406 | 0.94 | 5.5 | 0 | 2.7 | 2.6 | 8.9 | 29 | 3.5 | 2 | 643.55 | 50.9 | 120 | 119 | 107 | 106 | 39 | 115 | 113 | 230.2 | 29.6 | 0 | 0.4 | 11.3 | 116 | 23.54 | 113 | 672 | 31 | 8.6 | 11.5 | 653.1 | 20.1 | -0.1 | 86.2 | -89 | -89
08/10/20 | 19:55:02 | 1051470 | " " | 28.6 | 93 | 0.3 | 2.938 | 36 | 102.2 | 10 | 226.5 | 74.1 | 300.6 | 3.391 | 0.94 | 5.5 | 0 | 2.7 | 2.7 | 9 | 29 | 3.5 | 2 | 643.55 | 50.8 | 120 | 119 | 107 | 106 | 32 | 115 | 113 | 230.3 | 29.9 | 0 | 0.5 | 11.3 | 116 | 23.55 | 113 | 672 | 31 | 8.5 | 11.6 | 653.1 | 19.9 | -0.1 | 86.2 | -89.4 | -89.4
08/10/20 | 19:55:28 | 1051471 | " " | 26.9 | 94 | 0.3 | 2.933 | 40 | 101.9 | 11 | 226.5 | 73.1 | 299.6 | 3.359 | 0.94 | 5.5 | 0 | 2.7 | 2.2 | 9 | 29 | 3.5 | 2 | 643.55 | 50.8 | 120 | 119 | 107 | 106 | 30 | 115 | 113 | 230.3 | 26.3 | 0 | 0.4 | 11.3 | 115 | 23.47 | 113 | 672 | 31 | 8.6 | 10.9 | 653 | 19.5 | -0.1 | 86.2 | -88.9 | -88.9
08/10/20 | 19:55:54 | 1051472 | " " | 27 | 94 | 0.3 | 2.938 | 36 | 101.9 | 10.1 | 226.4 | 74.1 | 300.5 | 3.375 | 0.94 | 5.5 | 0 | 2.8 | 2.2 | 8.9 | 29 | 3.5 | 2 | 643.55 | 51.1 | 121 | 120 | 107 | 106 | 31 | 116 | 114 | 230.2 | 29.9 | 0 | 0.4 | 11.3 | 116 | 23.47 | 113 | 672 | 31 | 8.6 | 11.5 | 653 | 20.4 | -0.1 | 86.2 | -89.4 | -89.4
08/10/20 | 19:56:24 | 1051473 | " " | 28.5 | 94 | 0.3 | 2.928 | 35 | 102.2 | 10.3 | 226.4 | 73.9 | 300.3 | 3.391 | 0.94 | 5.5 | 0 | 2.7 | 2.7 | 8.9 | 29 | 3.5 | 2 | 643.55 | 50.9 | 121 | 121 | 107 | 106 | 30 | 117 | 115 | 230.2 | 29.7 | 0 | 0.4 | 11.2 | 117 | 23.55 | 114 | 672 | 31 | 7.4 | 10.5 | 653 | 19.6 | -0.1 | 86.2 | -91.3 | -91.3
08/10/20 | 19:57:18 | 1051475 | " " | 26.9 | 94 | 0.3 | 2.909 | 40 | 101.9 | 10.8 | 226.4 | 73.4 | 299.8 | 3.375 | 0.94 | 5.6 | 0 | 2.8 | 2.1 | 9.3 | 29 | 3.5 | 2 | 643.55 | 51 | 122 | 121 | 107 | 107 | 40 | 117 | 115 | 230.3 | 26.9 | 0 | 0.4 | 11.3 | 116 | 23.48 | 114 | 672 | 31 | 8.3 | 11.3 | 653 | 19.3 | -0.1 | 86.2 | -90.4 | -90.4
08/10/20 | 19:57:48 | 1051476 | " " | 28.5 | 94 | 0.3 | 2.938 | 36 | 102.3 | 10.1 | 226.4 | 74.1 | 300.5 | 3.391 | 0.94 | 5.5 | 0 | 2.8 | 2.6 | 8.8 | 29 | 3.5 | 2 | 643.55 | 50.9 | 122 | 121 | 108 | 107 | 31 | 117 | 115 | 230.3 | 29.7 | 0 | 0.4 | 11.3 | 117 | 23.56 | 114 | 672 | 31 | 8 | 11.1 | 653 | 19.7 | -0.1 | 86.2 | -88.9 | -88.9
08/10/20 | 19:58:16 | 1051477 | " " | 28.4 | 95 | 0.3 | 2.933 | 39 | 102.2 | 10.1 | 226.4 | 74.1 | 300.5 | 3.391 | 0.94 | 5.5 | 0 | 2.8 | 2.7 | 9.1 | 29 | 3.5 | 2 | 643.55 | 50.8 | 122 | 121 | 108 | 107 | 27 | 117 | 115 | 230.2 | 29.7 | 0 | 0.5 | 11.2 | 117 | 23.54 | 114 | 672 | 31 | 8.1 | 11.3 | 653 | 20.1 | -0.1 | 86.2 | -88.6 | -88.6
08/10/20 | 20:00:06 | 1051481 | " " | 27.1 | 94 | 0.3 | 2.856 | 40 | 101.8 | 11 | 226.4 | 73.2 | 299.6 | 3.359 | 0.94 | 5.7 | 0 | 2.8 | 2.3 | 10.2 | 29 | 3.5 | 2 | 643.55 | 51 | 122 | 121 | 108 | 107 | 30 | 117 | 115 | 230.4 | 27 | 0 | 0.5 | 11.3 | 117 | 23.45 | 114 | 673 | 31 | 8.2 | 11.3 | 653.1 | 20.1 | -0.1 | 86.2 | -88 | -88
08/10/20 | 20:00:34 | 1051482 | " " | 28.5 | 94 | 0.3 | 2.938 | 36 | 102.2 | 10.1 | 226.4 | 74.1 | 300.5 | 3.391 | 0.94 | 5.5 | 0 | 2.7 | 2.7 | 8.9 | 29 | 3.5 | 2 | 643.55 | 50.7 | 123 | 122 | 108 | 107 | 31 | 118 | 116 | 230.4 | 29.6 | 0 | 0.5 | 11.3 | 117 | 23.55 | 115 | 673 | 31 | 7.7 | 11.2 | 653 | 20.2 | -0.1 | 86.2 | -88.6 | -88.6
08/10/20 | 20:01:02 | 1051483 | " " | 26.8 | 94 | 0.3 | 2.933 | 40 | 101.8 | 10.7 | 226.4 | 73.5 | 299.9 | 3.344 | 0.94 | 5.5 | 0 | 2.7 | 2.1 | 9.1 | 29 | 3.5 | 2 | 643.55 | 51.1 | 123 | 122 | 108 | 107 | 40 | 118 | 116 | 230.4 | 29.1 | 0 | 0.4 | 11.2 | 118 | 23.46 | 115 | 673 | 31 | 8.5 | 11.4 | 653 | 19.9 | -0.1 | 86.2 | -87.7 | -87.7
08/10/20 | 20:01:30 | 1051484 | " " | 28.7 | 93 | 0.3 | 2.938 | 35 | 102.2 | 10.2 | 226.4 | 74 | 300.4 | 3.375 | 0.94 | 5.6 | 0 | 2.7 | 2.7 | 9.2 | 29 | 3.5 | 2 | 643.55 | 50.9 | 123 | 122 | 108 | 107 | 30 | 118 | 116 | 230.4 | 29.5 | 0 | 0.4 | 11.3 | 117 | 23.55 | 115 | 673 | 31 | 7.5 | 10.7 | 653 | 19.5 | -0.1 | 86.2 | -87 | -87
08/10/20 | 20:02:00 | 1051485 | " " | 28.5 | 95 | 0.3 | 2.933 | 36 | 102.2 | 10 | 226.4 | 74.2 | 300.6 | 3.391 | 0.94 | 5.5 | 0 | 2.8 | 2.6 | 8.9 | 29 | 3.5 | 2 | 643.55 | 51.1 | 123 | 122 | 108 | 108 | 31 | 118 | 116 | 230.2 | 30 | 0 | 0.4 | 11.4 | 118 | 23.55 | 115 | 673 | 31 | 8.6 | 11.4 | 653.1 | 19.7 | -0.1 | 86.2 | -86.1 | -86.1
08/10/20 | 20:02:26 | 1051486 | " " | 28.3 | 95 | 0.3 | 2.938 | 36 | 102.3 | 11.1 | 226.4 | 73.1 | 299.5 | 3.359 | 0.94 | 5.5 | 0 | 2.8 | 2.6 | 9 | 28 | 3.5 | 2 | 643.55 | 51.1 | 123 | 122 | 108 | 107 | 30 | 118 | 115 | 230.4 | 28.7 | 0 | 0.5 | 11.3 | 117 | 23.57 | 114 | 673 | 31 | 8.8 | 11.7 | 653 | 18.4 | -0.1 | 86.2 | -88.4 | -88.4
08/10/20 | 20:02:54 | 1051487 | " " | 26.8 | 95 | 0.3 | 2.933 | 40 | 101.9 | 10.8 | 226.4 | 73.4 | 299.8 | 3.359 | 0.94 | 5.5 | 0 | 2.7 | 2.1 | 8.9 | 29 | 3.5 | 2 | 643.55 | 50.9 | 123 | 122 | 108 | 107 | 30 | 117 | 115 | 230.3 | 29.1 | 0 | 0.4 | 11.2 | 116 | 23.48 | 114 | 674 | 31 | 7.7 | 10.9 | 653 | 18 | -0.1 | 86.2 | -87 | -87
08/10/20 | 20:03:22 | 1051488 | " " | 28.8 | 95 | 0.3 | 2.942 | 36 | 102.2 | 10 | 226.4 | 74.2 | 300.6 | 3.391 | 0.94 | 1.4 | 0 | 2.8 | 2.7 | 8.8 | 29 | 3.5 | 2 | 643.55 | 50.9 | 123 | 122 | 108 | 107 | 30 | 118 | 116 | 230.4 | 29.8 | 0 | 0.4 | 11.3 | 117 | 23.55 | 114 | 674 | 31 | 8.4 | 11.6 | 653.1 | 18.1 | -0.1 | 86.2 | -85.6 | -85.6
08/10/20 | 20:04:50 | 1051490 | " " | 30.5 | 94 | 0.3 | 2.933 | 36 | 101.9 | 10.7 | 226.4 | 73.5 | 299.9 | 3.359 | 0.94 | 5.5 | 0 | 2.7 | 2.7 | 9 | 29 | 3.5 | 2 | 643.55 | 51.2 | 123 | 117 | 108 | 102 | 31 | 117 | 105 | 230.4 | 29.2 | 0 | 0.4 | 11.2 | 115 | 23.47 | 100 | 674 | 31 | 8 | 11.3 | 653 | 17.7 | -0.1 | 86.2 | -85.6 | -85.6
08/10/20 | 20:05:20 | 1051491 | " " | 30.7 | 95 | 0.3 | 2.913 | 36 | 101.3 | 10.5 | 226.4 | 73.7 | 300.1 | 3.375 | 0.94 | 5.6 | 0 | 2.7 | 2.8 | 8.8 | 29 | 3.5 | 2 | 643.55 | 51.1 | 117 | 116 | 102 | 101 | 32 | 109 | 106 | 230.1 | 27 | 0 | 0.5 | 11.3 | 106 | 23.34 | 102 | 674 | 31 | 8.6 | 11.6 | 653 | 18.4 | -0.1 | 86.2 | -84.9 | -84.9
08/10/20 | 20:05:50 | 1051492 | " " | 30.6 | 95 | 0.3 | 2.928 | 36 | 101.9 | 10.1 | 226.4 | 74.1 | 300.5 | 3.391 | 0.94 | 5.7 | 0 | 2.7 | 2.7 | 9 | 29 | 3.5 | 2 | 643.55 | 50.8 | 117 | 116 | 103 | 102 | 31 | 110 | 108 | 230.2 | 27.2 | 0 | 0.4 | 11.2 | 108 | 23.47 | 105 | 674 | 31 | 8.4 | 11.6 | 653.1 | 18.3 | -0.1 | 86.2 | -85.7 | -85.7
08/10/20 | 20:06:18 | 1051493 | " " | 28.5 | 95 | 0.3 | 2.942 | 35 | 102.2 | 10.2 | 226.4 | 74 | 300.4 | 3.391 | 0.94 | 5.5 | 0 | 2.7 | 2.6 | 8.9 | 29 | 3.5 | 2 | 643.55 | 50.9 | 117 | 116 | 103 | 102 | 30 | 111 | 109 | 230.3 | 29.6 | 0 | 0.4 | 11.4 | 109 | 23.54 | 106 | 674 | 31 | 8 | 11.5 | 653 | 18.2 | -0.1 | 86.2 | -86.8 | -86.8
08/10/20 | 20:18:44 | 1051515 | " " | 30.1 | 96 | 0.3 | 2.928 | 41 | 102.3 | 11.8 | 226.5 | 72.3 | 298.8 | 3.359 | 0.94 | 4.9 | 0 | 2.7 | 2.7 | 9.2 | 28 | 3.5 | 2 | 643.51 | 50.8 | 118 | 118 | 106 | 105 | 37 | 110 | 109 | 230.4 | 28.1 | 0 | 0.4 | 11.3 | 110 | 23.56 | 108 | 678 | 31 | 8.3 | 11.7 | 653 | 18.5 | -0.1 | 86.2 | -88.9 | -88.9
08/10/20 | 20:19:14 | 1051516 | " " | 28.5 | 96 | 0.3 | 2.947 | 35 | 102.3 | 10.3 | 226.6 | 73.7 | 300.3 | 3.375 | 0.94 | 5.5 | 0 | 2.8 | 2.7 | 8.8 | 29 | 3.5 | 2 | 643.51 | 50.9 | 119 | 118 | 106 | 105 | 30 | 112 | 110 | 230.5 | 29.3 | 0 | 0.4 | 11.3 | 112 | 23.56 | 108 | 678 | 31 | 8.7 | 11.3 | 653 | 18.6 | -0.1 | 86.2 | -88.4 | -88.4
08/10/20 | 20:19:42 | 1051517 | " " | 28.6 | 97 | 0.3 | 2.928 | 36 | 102.3 | 11.2 | 226.6 | 72.8 | 299.4 | 3.375 | 0.94 | 5.5 | 0 | 2.8 | 2.8 | 9 | 28 | 3.5 | 2 | 643.51 | 51 | 120 | 119 | 106 | 106 | 30 | 113 | 111 | 230.4 | 28.6 | 0 | 0.4 | 11.3 | 113 | 23.56 | 110 | 678 | 31 | 8.2 | 11.4 | 653.1 | 18.1 | -0.1 | 86.2 | -90 | -90
08/10/20 | 20:20:10 | 1051518 | " " | 28.5 | 97 | 0.3 | 2.928 | 36 | 102.2 | 11 | 226.2 | 73.4 | 299.6 | 3.391 | 0.94 | 5.5 | 0 | 2.7 | 2.7 | 9 | 29 | 3.5 | 2 | 643.51 | 51.2 | 120 | 120 | 107 | 106 | 33 | 114 | 112 | 230.1 | 26.3 | 0 | 0.4 | 11.3 | 114 | 23.55 | 111 | 678 | 31 | 8.8 | 11.7 | 653.1 | 18.3 | -0.1 | 86.2 | -88.6 | -88.6
08/10/20 | 20:20:38 | 1051519 | " " | 28.4 | 97 | 0.3 | 2.938 | 35 | 102.2 | 10.5 | 226.5 | 73.6 | 300.1 | 3.391 | 0.94 | 5.5 | 0 | 2.7 | 2.6 | 9 | 29 | 3.5 | 2 | 643.51 | 50.8 | 121 | 120 | 107 | 106 | 30 | 115 | 113 | 230.2 | 29.5 | 0 | 0.5 | 11.3 | 115 | 23.55 | 112 | 678 | 31 | 8.1 | 11.3 | 653 | 18.4 | -0.1 | 86.2 | -88.9 | -88.9
08/10/20 | 20:21:06 | 1051520 | " " | 28.6 | 97 | 0.3 | 2.933 | 45 | 101.9 | 11.2 | 226.5 | 72.9 | 299.4 | 3.375 | 0.94 | 5.5 | 0 | 2.8 | 2.7 | 9 | 29 | 3.5 | 2 | 643.51 | 51.2 | 121 | 120 | 107 | 106 | 27 | 115 | 113 | 230.3 | 26.1 | 0 | 0.4 | 11.3 | 115 | 23.47 | 112 | 679 | 31 | 8.2 | 11.6 | 653 | 18 | -0.1 | 86.2 | -89.6 | -89.6
08/10/20 | 20:21:34 | 1051521 | " " | 26.8 | 97 | 0.3 | 2.922 | 36 | 101.9 | 13 | 226.6 | 71 | 297.6 | 3.328 | 0.94 | 5.6 | 0 | 2.7 | 1.9 | 9.3 | 28 | 3.5 | 2 | 643.51 | 51.1 | 121 | 121 | 107 | 106 | 32 | 115 | 114 | 230.4 | 24.5 | 0 | 0.5 | 11.3 | 115 | 23.48 | 113 | 679 | 31 | 8 | 11.1 | 653 | 17.6 | -0.1 | 86.2 | -88.6 | -88.6
08/10/20 | 20:22:02 | 1051522 | " " | 28.4 | 97 | 0.3 | 2.938 | 37 | 102.3 | 10.8 | 226.5 | 73.3 | 299.8 | 3.375 | 0.94 | 5.5 | 0 | 2.7 | 2.7 | 8.8 | 28 | 3.5 | 2 | 643.51 | 51 | 122 | 121 | 107 | 107 | 30 | 116 | 114 | 230.3 | 29 | 0 | 0.5 | 11.3 | 116 | 23.56 | 114 | 679 | 31 | 8.2 | 11.2 | 653 | 18.3 | -0.1 | 86.2 | -88.6 | -88.6
08/10/20 | 20:22:30 | 1051523 | " " | 26.9 | 97 | 0.3 | 2.938 | 46 | 101.4 | 10.2 | 226.5 | 73.9 | 300.4 | 3.375 | 0.94 | 5.5 | 0 | 2.8 | 2.2 | 8.9 | 29 | 3.5 | 2 | 643.51 | 50.9 | 122 | 121 | 108 | 107 | 34 | 117 | 115 | 230.4 | 29.6 | 0 | 0.5 | 11.2 | 117 | 23.36 | 114 | 679 | 31 | 8.3 | 11.4 | 653.1 | 18.5 | -0.1 | 86.2 | -88.9 | -88.9
08/10/20 | 20:22:58 | 1051524 | " " | 28.6 | 97 | 0.3 | 2.942 | 35 | 102.2 | 10.5 | 226.6 | 73.5 | 300.1 | 3.375 | 0.94 | 5.7 | 0 | 2.7 | 2.7 | 8.9 | 29 | 3.5 | 1.9 | 643.51 | 50.8 | 123 | 122 | 108 | 107 | 30 | 117 | 115 | 230.4 | 29.2 | 0 | 0.4 | 11.2 | 117 | 23.55 | 114 | 679 | 31 | 8.5 | 11.6 | 653.1 | 18.4 | -0.1 | 86.2 | -89.2 | -89.2
08/10/20 | 20:23:24 | 1051525 | " " | 26.9 | 98 | 0.3 | 2.906 | 37 | 101.9 | 12.7 | 226.4 | 71.5 | 297.9 | 3.328 | 0.94 | 5.5 | 0 | 2.7 | 2.1 | 9.5 | 28 | 3.5 | 2 | 643.51 | 51.2 | 123 | 122 | 108 | 108 | 32 | 117 | 116 | 230.2 | 25.1 | 0 | 0.4 | 11.4 | 117 | 23.48 | 114 | 679 | 31 | 8.3 | 11.7 | 653 | 18.6 | -0.1 | 86.2 | -88.6 | -88.6
08/10/20 | 20:23:52 | 1051526 | " " | 28.4 | 97 | 0.3 | 2.938 | 35 | 102.2 | 10.5 | 226.4 | 73.7 | 300.1 | 3.375 | 0.94 | 5.5 | 0 | 2.7 | 2.7 | 8.9 | 29 | 3.5 | 2 | 643.51 | 51.2 | 124 | 123 | 108 | 108 | 30 | 118 | 116 | 230.4 | 29.2 | 0 | 0.5 | 11.2 | 118 | 23.55 | 115 | 679 | 31 | 8 | 10.8 | 653 | 17.8 | -0.1 | 86.2 | -88.5 | -88.5
08/10/20 | 20:24:22 | 1051527 | " " | 28.7 | 97 | 0.3 | 2.938 | 37 | 102.2 | 10.5 | 226.5 | 73.6 | 300.1 | 3.375 | 0.94 | 5.6 | 0 | 2.7 | 2.7 | 9 | 28 | 3.5 | 2 | 643.51 | 50.9 | 124 | 123 | 109 | 108 | 31 | 118 | 116 | 230.4 | 29.2 | 0 | 0.4 | 11.3 | 118 | 23.54 | 115 | 679 | 31 | 8.5 | 11.5 | 653 | 18.2 | -0.1 | 86.2 | -88.8 | -88.8
08/10/20 | 20:24:48 | 1051528 | " " | 26.7 | 97 | 0.3 | 2.933 | 39 | 101.8 | 10.8 | 226.5 | 73.3 | 299.8 | 3.375 | 0.94 | 5.6 | 0 | 2.7 | 2 | 9 | 29 | 3.5 | 1.9 | 643.51 | 51 | 124 | 123 | 109 | 108 | 36 | 118 | 116 | 230.4 | 29 | 0 | 0.5 | 11.3 | 118 | 23.46 | 115 | 679 | 31 | 8.6 | 11.6 | 653.1 | 18.7 | -0.1 | 86.2 | -89.2 | -89.2
08/10/20 | 20:25:18 | 1051529 | " " | 28.4 | 97 | 0.3 | 2.932 | 36 | 102.2 | 12.2 | 226.4 | 72 | 298.4 | 3.359 | 0.94 | 5.5 | 0 | 2.8 | 2.7 | 8.9 | 28 | 3.5 | 2 | 643.51 | 51.1 | 124 | 124 | 109 | 108 | 36 | 119 | 117 | 230.2 | 25.1 | 0 | 0.5 | 11.3 | 118 | 23.55 | 116 | 679 | 31 | 8 | 11 | 653 | 17.4 | -0.1 | 86.2 | -89 | -89
08/10/20 | 20:25:44 | 1051530 | " " | 28.4 | 97 | 0.3 | 2.938 | 39 | 102.2 | 10.3 | 226.5 | 73.8 | 300.3 | 3.375 | 0.94 | 5.5 | 0 | 2.7 | 2.7 | 9 | 29 | 3.5 | 2 | 643.51 | 50.8 | 124 | 124 | 109 | 108 | 29 | 119 | 117 | 230.4 | 29.4 | 0 | 0.4 | 11.2 | 118 | 23.54 | 115 | 680 | 31 | 8.6 | 11.5 | 653.1 | 18.4 | -0.1 | 86.2 | -89.2 | -89.2
08/10/20 | 20:26:42 | 1051532 | " " | 28.4 | 98 | 0.3 | 2.909 | 36 | 102.2 | 11.4 | 226.5 | 72.7 | 299.2 | 3.359 | 0.94 | 5.6 | 0 | 2.8 | 2.6 | 9 | 28 | 3.5 | 2 | 643.51 | 51.1 | 124 | 123 | 109 | 108 | 30 | 119 | 117 | 230.4 | 28.5 | 0 | 0.5 | 11.3 | 118 | 23.55 | 115 | 679 | 31 | 8.2 | 11.4 | 653 | 18.5 | -0.1 | 86.2 | -88.9 | -88.9
08/10/20 | 20:27:10 | 1051533 | " " | 26.8 | 98 | 0.3 | 2.923 | 39 | 101.9 | 11.3 | 226.4 | 72.9 | 299.3 | 3.359 | 0.94 | 5.6 | 0 | 2.8 | 2.1 | 9 | 29 | 3.5 | 1.9 | 643.51 | 50.9 | 124 | 123 | 109 | 108 | 29 | 119 | 117 | 230.3 | 26.1 | 0 | 0.4 | 11.2 | 118 | 23.47 | 115 | 679 | 31 | 8 | 10.8 | 653 | 17.6 | -0.1 | 86.2 | -87.7 | -87.7
08/10/20 | 20:27:38 | 1051534 | " " | 28.6 | 97 | 0.3 | 2.938 | 41 | 102.1 | 10 | 226.5 | 74.1 | 300.6 | 3.375 | 0.94 | 5.6 | 0 | 2.7 | 2.6 | 8.9 | 29 | 3.5 | 1.9 | 643.51 | 50.8 | 124 | 124 | 109 | 108 | 30 | 119 | 117 | 230.4 | 29.8 | 0 | 0.4 | 11.2 | 118 | 23.53 | 115 | 679 | 31 | 8.6 | 11.8 | 653 | 18.3 | -0.1 | 86.2 | -88.2 | -88.2
08/10/20 | 20:28:06 | 1051535 | " " | 28.5 | 97 | 0.3 | 2.928 | 39 | 102.2 | 11.4 | 226.5 | 72.7 | 299.2 | 3.359 | 0.94 | 5.6 | 0 | 2.8 | 2.7 | 9.2 | 28 | 3.5 | 2 | 643.51 | 51 | 125 | 124 | 109 | 108 | 39 | 119 | 117 | 230.4 | 28.6 | 0 | 0.5 | 11.2 | 118 | 23.54 | 115 | 679 | 31 | 8.5 | 11.5 | 653 | 18.6 | -0.1 | 86.2 | -89.3 | -89.3
08/10/20 | 20:28:32 | 1051536 | " " | 26.9 | 97 | 0.3 | 2.928 | 35 | 101.9 | 10.5 | 226.4 | 73.7 | 300.1 | 3.375 | 0.94 | 5.5 | 0 | 2.7 | 2.3 | 9 | 29 | 3.5 | 2 | 643.51 | 50.9 | 125 | 124 | 109 | 108 | 30 | 119 | 117 | 230.4 | 29.3 | 0 | 0.5 | 11.2 | 118 | 23.47 | 115 | 679 | 31 | 8.6 | 11.5 | 653 | 18.5 | -0.1 | 86.2 | -88.1 | -88.1
08/10/20 | 20:29:02 | 1051537 | " " | 28.7 | 97 | 0.3 | 2.923 | 36 | 102.2 | 11.8 | 226.5 | 72.3 | 298.8 | 3.375 | 0.94 | 5.5 | 0 | 2.7 | 2.7 | 9.3 | 28 | 3.5 | 1.9 | 643.51 | 51.1 | 125 | 124 | 109 | 109 | 31 | 119 | 117 | 230.2 | 25.7 | 0 | 0.5 | 11.3 | 118 | 23.55 | 116 | 679 | 31 | 8.3 | 11.4 | 653 | 18.4 | -0.1 | 86.2 | -88.2 | -88.2
08/10/20 | 20:29:28 | 1051538 | " " | 26.7 | 98 | 0.3 | 2.923 | 37 | 101.9 | 10.5 | 226.4 | 73.7 | 300.1 | 3.375 | 0.94 | 5.7 | 0 | 2.7 | 2 | 9 | 29 | 3.5 | 2 | 643.51 | 51.1 | 125 | 124 | 109 | 109 | 37 | 119 | 117 | 230.2 | 26.9 | 0 | 0.4 | 11.2 | 118 | 23.48 | 116 | 679 | 31 | 8.4 | 11.6 | 653 | 18.4 | -0.1 | 86.2 | -87.8 | -87.8
08/10/20 | 20:29:58 | 1051539 | " " | 28.8 | 97 | 0.3 | 2.933 | 40 | 102.1 | 11 | 226.6 | 73 | 299.6 | 3.359 | 0.94 | 5.5 | 0 | 2.8 | 2.7 | 9 | 29 | 3.5 | 1.9 | 643.51 | 51 | 125 | 125 | 109 | 109 | 40 | 120 | 118 | 230.4 | 29 | 0 | 0.5 | 11.4 | 119 | 23.53 | 116 | 679 | 31 | 8.3 | 11.4 | 653 | 17.9 | -0.1 | 86.2 | -88.8 | -88.8
08/10/20 | 20:30:26 | 1051540 | " " | 28.5 | 98 | 0.3 | 2.933 | 36 | 102.2 | 10.3 | 226.5 | 73.8 | 300.3 | 3.375 | 0.94 | 5.5 | 0 | 2.8 | 2.6 | 9 | 29 | 3.5 | 2 | 643.51 | 50.8 | 125 | 124 | 109 | 109 | 31 | 120 | 118 | 230.3 | 29.7 | 0 | 0.5 | 11.2 | 119 | 23.54 | 116 | 679 | 31 | 8.5 | 11.4 | 653 | 18.3 | -0.1 | 86.2 | -89 | -89
08/10/20 | 20:30:54 | 1051541 | " " | 28.7 | 98 | 0.3 | 2.942 | 41 | 102.2 | 10.2 | 226.2 | 74.2 | 300.4 | 3.406 | 0.94 | 5.5 | 0 | 2.7 | 2.7 | 9 | 29 | 3.5 | 1.9 | 643.51 | 50.8 | 125 | 124 | 109 | 109 | 30 | 119 | 117 | 229.9 | 27.2 | 0 | 0.4 | 11.3 | 118 | 23.55 | 115 | 679 | 31 | 8.3 | 11.3 | 653 | 18.5 | -0.1 | 86.2 | -88.8 | -88.8
08/10/20 | 20:31:22 | 1051542 | " " | 28.9 | 98 | 0.3 | 2.933 | 41 | 102.2 | 11.7 | 226.5 | 72.4 | 298.9 | 3.359 | 0.94 | 1.4 | 0 | 2.8 | 2.6 | 8.9 | 28 | 3.5 | 2 | 643.51 | 51.1 | 125 | 124 | 109 | 109 | 41 | 119 | 117 | 230.3 | 25.6 | 0 | 0.4 | 11.3 | 118 | 23.54 | 115 | 679 | 31 | 8.4 | 11.7 | 653 | 18.6 | -0.1 | 86.2 | -90.6 | -90.6
08/10/20 | 20:37:58 | 1051553 | " " | 26.9 | 97 | 0.3 | 2.933 | 42 | 101.9 | 10.3 | 226.5 | 73.8 | 300.3 | 3.375 | 0.94 | 5.5 | 0 | 2.7 | 2.1 | 9.1 | 29 | 3.5 | 2 | 643.51 | 51 | 119 | 118 | 106 | 106 | 31 | 111 | 109 | 230.4 | 29.5 | 0 | 0.4 | 11.3 | 112 | 23.48 | 109 | 675 | 31 | 7.7 | 10.9 | 652.9 | 18.1 | -0.1 | 86.2 | -90.1 | -90.1
08/10/20 | 20:38:26 | 1051554 | " " | 28.6 | 97 | 0.3 | 2.933 | 36 | 102.3 | 10.8 | 226.3 | 73.5 | 299.8 | 3.375 | 0.94 | 5.5 | 0 | 2.7 | 2.6 | 9.1 | 29 | 3.5 | 2 | 643.51 | 50.9 | 120 | 119 | 107 | 107 | 31 | 113 | 110 | 230.2 | 26.6 | 0 | 0.5 | 11.2 | 114 | 23.56 | 110 | 675 | 31 | 7.6 | 10.3 | 653 | 17.9 | -0.1 | 86.2 | -88.9 | -88.9
08/10/20 | 20:38:54 | 1051555 | " " | 26.9 | 97 | 0.3 | 2.918 | 40 | 101.9 | 11.3 | 226.3 | 73 | 299.3 | 3.359 | 0.94 | 5.5 | 0 | 2.8 | 2.2 | 9.1 | 29 | 3.5 | 2 | 643.51 | 51 | 121 | 120 | 108 | 107 | 29 | 114 | 112 | 230.1 | 26.3 | 0 | 0.4 | 11.2 | 114 | 23.48 | 112 | 675 | 31 | 8.4 | 11.6 | 653.1 | 18.5 | -0.1 | 86.2 | -88.2 | -88.2
08/10/20 | 20:39:22 | 1051556 | " " | 28.6 | 97 | 0.3 | 2.938 | 37 | 102.2 | 10.5 | 226.2 | 73.9 | 300.1 | 3.391 | 0.94 | 5.6 | 0 | 2.8 | 2.6 | 9 | 29 | 3.5 | 1.9 | 643.51 | 50.9 | 122 | 121 | 108 | 108 | 32 | 115 | 113 | 230.2 | 29.4 | 0 | 0.4 | 11.2 | 116 | 23.55 | 113 | 675 | 31 | 8.6 | 11.6 | 653 | 18.4 | -0.1 | 86.2 | -87.4 | -87.4
08/10/20 | 20:39:52 | 1051557 | " " | 28.8 | 97 | 0.3 | 2.942 | 40 | 102.3 | 10.5 | 226.6 | 73.5 | 300.1 | 3.391 | 0.94 | 5.6 | 0 | 2.7 | 2.6 | 8.9 | 29 | 3.5 | 2 | 643.51 | 51 | 122 | 122 | 109 | 108 | 30 | 116 | 114 | 230.5 | 29.1 | 0 | 0.5 | 11.2 | 116 | 23.56 | 113 | 674 | 31 | 8.5 | 11.6 | 653.1 | 18.7 | -0.1 | 86.2 | -88.6 | -88.6
08/10/20 | 20:40:18 | 1051558 | " " | 28.3 | 97 | 0.3 | 2.938 | 39 | 102.2 | 11 | 226.3 | 73.3 | 299.6 | 3.406 | 0.94 | 5.5 | 0 | 2.8 | 2.6 | 9 | 29 | 3.5 | 2 | 643.51 | 51.1 | 123 | 122 | 108 | 108 | 29 | 116 | 114 | 230.1 | 26.5 | 0 | 0.5 | 11.2 | 116 | 23.55 | 114 | 674 | 31 | 9 | 11.7 | 653.1 | 18.6 | -0.1 | 86.2 | -89 | -89
08/10/20 | 20:40:48 | 1051559 | " " | 28.7 | 97 | 0.3 | 2.933 | 39 | 102.2 | 11 | 226.2 | 73.4 | 299.6 | 3.375 | 0.94 | 5.5 | 0 | 2.8 | 2.7 | 9.1 | 29 | 3.5 | 2 | 643.51 | 50.9 | 123 | 122 | 108 | 108 | 35 | 117 | 115 | 230.1 | 29 | 0 | 0.4 | 11.3 | 116 | 23.54 | 114 | 674 | 31 | 8.7 | 11.4 | 653 | 18.8 | -0.1 | 86.2 | -89.2 | -89.2
08/10/20 | 20:41:16 | 1051560 | " " | 28.4 | 98 | 0.301 | 2.933 | 40 | 102.2 | 11.2 | 226.2 | 73.2 | 299.4 | 3.391 | 0.94 | 5.5 | 0 | 2.7 | 2.7 | 8.9 | 28 | 3.5 | 2 | 643.51 | 50.8 | 123 | 123 | 109 | 108 | 29 | 117 | 115 | 230.1 | 28.8 | 0 | 0.5 | 11.2 | 117 | 23.54 | 114 | 674 | 31 | 8.6 | 11.6 | 653.1 | 18.3 | -0.1 | 86.2 | -89.4 | -89.4
08/10/20 | 20:41:46 | 1051561 | " " | 28.7 | 98 | 0.3 | 2.928 | 35 | 102.3 | 11.3 | 226.2 | 73.1 | 299.3 | 3.391 | 0.94 | 5.5 | 0 | 2.8 | 2.6 | 9.3 | 29 | 3.5 | 2 | 643.51 | 51.2 | 124 | 123 | 109 | 108 | 32 | 117 | 115 | 230 | 26.2 | 0 | 0.5 | 11.3 | 117 | 23.56 | 114 | 673 | 31 | 8.2 | 11.6 | 653 | 18.9 | -0.1 | 86.2 | -88.4 | -88.4
08/10/20 | 20:42:14 | 1051562 | " " | 29.2 | 98 | 0.3 | 2.928 | 36 | 102.2 | 11.3 | 226.2 | 73.1 | 299.3 | 3.391 | 0.94 | 5.5 | 0 | 2.7 | 2.7 | 8.9 | 29 | 3.5 | 2 | 643.51 | 50.9 | 124 | 123 | 109 | 108 | 32 | 117 | 115 | 230.1 | 26.1 | 0 | 0.5 | 11.2 | 117 | 23.55 | 114 | 673 | 31 | 8.4 | 11.5 | 653 | 18.5 | -0.1 | 86.2 | -91 | -91
08/10/20 | 20:42:44 | 1051563 | " " | 28.8 | 98 | 0.3 | 2.938 | 36 | 102.2 | 10.5 | 226.2 | 73.9 | 300.1 | 3.406 | 0.94 | 5.5 | 0 | 2.7 | 2.7 | 9.1 | 29 | 3.5 | 2 | 643.51 | 51 | 124 | 123 | 109 | 108 | 30 | 118 | 115 | 229.9 | 26.9 | 0 | 0.4 | 11.2 | 117 | 23.54 | 114 | 673 | 31 | 8.6 | 11.8 | 653.1 | 18.7 | -0.1 | 86.2 | -88.5 | -88.5
08/10/20 | 20:43:12 | 1051564 | " " | 28.7 | 97 | 0.301 | 2.928 | 39 | 102.3 | 11.5 | 226.2 | 72.9 | 299.1 | 3.375 | 0.94 | 5.5 | 0 | 2.8 | 2.6 | 9 | 29 | 3.5 | 2 | 643.51 | 51 | 124 | 123 | 109 | 108 | 30 | 117 | 115 | 230.1 | 25.9 | 0 | 0.5 | 11.3 | 116 | 23.56 | 114 | 673 | 31 | 7.9 | 11.3 | 653 | 18.1 | -0.1 | 86.2 | -89.4 | -89.4
08/10/20 | 20:43:40 | 1051565 | " " | 28.6 | 98 | 0.301 | 2.938 | 40 | 102.2 | 10.2 | 226.3 | 74.1 | 300.4 | 3.391 | 0.94 | 5.4 | 0 | 2.7 | 2.6 | 9 | 29 | 3.5 | 2 | 643.51 | 50.9 | 124 | 123 | 109 | 108 | 40 | 117 | 116 | 230.2 | 29.6 | 0 | 0.4 | 11.4 | 117 | 23.54 | 114 | 672 | 31 | 8.5 | 11.7 | 653 | 17.5 | -0.1 | 86.2 | -89.6 | -89.6
08/10/20 | 20:44:06 | 1051566 | " " | 26.8 | 98 | 0.3 | 2.928 | 40 | 101.9 | 11.2 | 226.2 | 73.2 | 299.4 | 3.359 | 0.94 | 5.6 | 0 | 2.7 | 1.9 | 9 | 29 | 3.5 | 2 | 643.51 | 51.2 | 124 | 124 | 109 | 108 | 37 | 118 | 116 | 230.1 | 26.2 | 0 | 0.5 | 11.3 | 117 | 23.47 | 114 | 672 | 31 | 8.2 | 11.1 | 653 | 17.4 | -0.1 | 86.2 | -90.5 | -90.5
08/10/20 | 20:44:36 | 1051567 | " " | 29.4 | 98 | 0.3 | 2.923 | 42 | 102.3 | 11.7 | 226.6 | 72.3 | 298.9 | 3.344 | 0.94 | 5.7 | 0 | 2.7 | 2.6 | 9 | 28 | 3.5 | 1.9 | 643.51 | 51.2 | 125 | 124 | 109 | 109 | 30 | 118 | 117 | 230.5 | 28.2 | 0 | 0.4 | 11.3 | 118 | 23.56 | 115 | 672 | 31 | 8.3 | 11.1 | 652.9 | 18 | -0.1 | 86.2 | -88.9 | -88.9
08/10/20 | 20:45:06 | 1051568 | " " | 28.8 | 98 | 0.3 | 2.942 | 36 | 102.2 | 10.5 | 226.3 | 73.8 | 300.1 | 3.406 | 0.94 | 5.6 | 0 | 2.7 | 2.7 | 8.8 | 29 | 3.5 | 2 | 643.51 | 50.8 | 125 | 124 | 109 | 109 | 31 | 119 | 117 | 230.1 | 29.4 | 0 | 0.5 | 11.3 | 118 | 23.55 | 115 | 672 | 31 | 8.6 | 11.6 | 653.1 | 18.4 | -0.1 | 86.2 | -89.2 | -89.2
08/10/20 | 20:45:34 | 1051569 | " " | 28.6 | 98 | 0.3 | 2.928 | 42 | 102.3 | 11.6 | 226.6 | 72.4 | 299 | 3.359 | 0.94 | 5.6 | 0 | 2.7 | 2.6 | 9.1 | 28 | 3.5 | 1.9 | 643.51 | 51 | 125 | 124 | 109 | 109 | 30 | 119 | 117 | 230.4 | 28.3 | 0 | 0.5 | 11.3 | 117 | 23.56 | 115 | 672 | 31 | 8.2 | 11.4 | 653 | 18.2 | -0.1 | 86.2 | -89.7 | -89.7
08/10/20 | 20:46:02 | 1051570 | " " | 28.5 | 98 | 0.3 | 2.938 | 35 | 102.2 | 10.2 | 226.2 | 74.2 | 300.4 | 3.391 | 0.94 | 5.6 | 0 | 2.8 | 2.6 | 8.8 | 29 | 3.5 | 1.9 | 643.51 | 50.9 | 125 | 124 | 109 | 109 | 30 | 119 | 117 | 230.2 | 29.6 | 0 | 0.5 | 11.2 | 117 | 23.55 | 115 | 671 | 31 | 8.4 | 11.6 | 653 | 18.4 | -0.1 | 86.2 | -90.4 | -90.4
08/10/20 | 20:46:32 | 1051571 | " " | 28.6 | 98 | 0.3 | 2.933 | 41 | 102.2 | 10.6 | 226.2 | 73.8 | 300 | 3.391 | 0.94 | 5.5 | 0 | 2.7 | 2.7 | 8.9 | 29 | 3.5 | 2 | 643.51 | 51 | 125 | 124 | 109 | 109 | 29 | 119 | 117 | 230.1 | 29.3 | 0 | 0.4 | 11.2 | 117 | 23.55 | 114 | 671 | 31 | 8.5 | 11.8 | 653 | 18.4 | -0.1 | 86.2 | -89 | -89
08/10/20 | 20:47:00 | 1051572 | " " | 28.5 | 98 | 0.3 | 2.933 | 40 | 102.2 | 11 | 226.6 | 73 | 299.6 | 3.375 | 0.94 | 5.6 | 0 | 2.8 | 2.6 | 9.1 | 28 | 3.5 | 2 | 643.51 | 50.8 | 125 | 124 | 109 | 109 | 28 | 119 | 117 | 230.4 | 28.8 | 0 | 0.4 | 11.2 | 117 | 23.55 | 115 | 671 | 31 | 8.1 | 11.3 | 652.9 | 18.5 | -0.1 | 86.2 | -89.4 | -89.4
08/10/20 | 20:47:28 | 1051573 | " " | 28.6 | 98 | 0.3 | 2.923 | 39 | 102.2 | 12.2 | 226.3 | 72.1 | 298.4 | 3.375 | 0.94 | 5.6 | 0 | 2.8 | 2.7 | 9 | 29 | 3.5 | 2 | 643.51 | 51.2 | 125 | 125 | 110 | 109 | 30 | 119 | 117 | 230.1 | 25.3 | 0 | 0.5 | 11.1 | 117 | 23.55 | 114 | 671 | 31 | 7.5 | 11 | 652.9 | 18.1 | -0.1 | 86.2 | -88.8 | -88.8
08/10/20 | 20:47:56 | 1051574 | " " | 28.7 | 99 | 0.301 | 2.928 | 35 | 102.3 | 11.2 | 226.2 | 73.2 | 299.4 | 3.391 | 0.94 | 5.6 | 0 | 2.8 | 2.7 | 9.1 | 29 | 3.5 | 2 | 643.51 | 51 | 126 | 125 | 109 | 109 | 30 | 119 | 117 | 230.1 | 28.8 | 0 | 0.5 | 11.3 | 117 | 23.56 | 115 | 671 | 31 | 8.6 | 11.8 | 653 | 18.7 | -0.1 | 86.2 | -89.7 | -89.7
08/10/20 | 20:48:24 | 1051575 | " " | 28.6 | 99 | 0.3 | 2.922 | 37 | 102.3 | 12.8 | 226.5 | 71.3 | 297.8 | 3.359 | 0.94 | 5.6 | 0 | 2.8 | 2.6 | 9.3 | 28 | 3.5 | 2 | 643.51 | 51.2 | 126 | 125 | 109 | 109 | 33 | 119 | 117 | 230.3 | 24.7 | 0 | 0.4 | 11.4 | 117 | 23.56 | 115 | 671 | 31 | 8.4 | 11.4 | 653 | 18.4 | -0.1 | 86.2 | -89.6 | -89.6
08/10/20 | 20:48:54 | 1051576 | " " | 28.7 | 98 | 0.3 | 2.942 | 35 | 102.1 | 10.6 | 226.5 | 73.5 | 300 | 3.375 | 0.94 | 5.6 | 0 | 2.7 | 2.7 | 8.8 | 29 | 3.5 | 2 | 643.51 | 51.1 | 126 | 125 | 110 | 109 | 31 | 119 | 117 | 230.4 | 29.1 | 0 | 0.5 | 11.2 | 117 | 23.53 | 115 | 671 | 31 | 7.9 | 11 | 653 | 18.5 | -0.1 | 86.2 | -90 | -90
08/10/20 | 20:49:22 | 1051577 | " " | 28.5 | 98 | 0.3 | 2.942 | 36 | 102.2 | 10.7 | 226.6 | 73.3 | 299.9 | 3.359 | 0.94 | 5.5 | 0 | 2.7 | 2.6 | 8.8 | 29 | 3.5 | 2 | 643.51 | 51.2 | 126 | 125 | 110 | 109 | 36 | 119 | 117 | 230.4 | 29.1 | 0 | 0.4 | 11.2 | 117 | 23.54 | 115 | 671 | 31 | 8 | 11.4 | 652.9 | 18.6 | -0.1 | 86.2 | -90.6 | -90.6
08/10/20 | 20:49:52 | 1051578 | " " | 28.7 | 99 | 0.3 | 2.942 | 36 | 102.2 | 10.5 | 226.6 | 73.5 | 300.1 | 3.375 | 0.94 | 5.5 | 0 | 2.8 | 2.7 | 8.9 | 29 | 3.5 | 2 | 643.51 | 51 | 126 | 125 | 109 | 109 | 31 | 119 | 117 | 230.4 | 29.2 | 0 | 0.5 | 11.3 | 117 | 23.54 | 115 | 671 | 31 | 7.9 | 10.9 | 652.9 | 18.6 | -0.1 | 86.2 | -89.4 | -89.4
08/10/20 | 20:50:20 | 1051579 | " " | 28.6 | 98 | 0.3 | 2.942 | 38 | 102.2 | 10.7 | 226.1 | 73.8 | 299.9 | 3.406 | 0.94 | 5.4 | 0 | 2.7 | 2.7 | 8.8 | 29 | 3.5 | 2 | 643.51 | 50.9 | 126 | 125 | 110 | 109 | 34 | 119 | 117 | 230 | 26.6 | 0 | 0.4 | 11.3 | 118 | 23.54 | 115 | 671 | 31 | 7.7 | 11.1 | 653 | 18.4 | -0.1 | 86.2 | -89.2 | -89.2
08/10/20 | 20:50:48 | 1051580 | " " | 28.8 | 98 | 0.301 | 2.938 | 36 | 102.1 | 10.2 | 226.2 | 74.2 | 300.4 | 3.391 | 0.94 | 5.7 | 0 | 2.8 | 2.7 | 9 | 29 | 3.5 | 2 | 643.51 | 50.8 | 126 | 125 | 110 | 109 | 36 | 119 | 117 | 230.1 | 27.1 | 0 | 0.4 | 11.4 | 118 | 23.53 | 115 | 671 | 31 | 8.1 | 11.3 | 652.9 | 18.1 | -0.1 | 86.2 | -88.5 | -88.5
08/10/20 | 20:51:18 | 1051581 | " " | 28.5 | 99 | 0.301 | 2.933 | 43 | 102.2 | 11.4 | 226.2 | 73 | 299.2 | 3.375 | 0.94 | 5.5 | 0 | 2.8 | 2.6 | 9 | 29 | 3.5 | 2 | 643.51 | 51.1 | 126 | 125 | 110 | 109 | 40 | 119 | 117 | 230.1 | 25.9 | 0 | 0.4 | 11.2 | 118 | 23.55 | 115 | 671 | 31 | 8.4 | 11.4 | 653 | 18.3 | -0.1 | 86.2 | -89.7 | -89.7
08/10/20 | 20:51:46 | 1051582 | " " | 28.6 | 98 | 0.3 | 2.947 | 41 | 102.1 | 10.2 | 226.2 | 74.2 | 300.4 | 3.406 | 0.94 | 5.6 | 0 | 2.7 | 2.6 | 8.6 | 29 | 3.5 | 2 | 643.51 | 50.8 | 126 | 125 | 110 | 109 | 31 | 119 | 117 | 230 | 27.1 | 0 | 0.5 | 11.2 | 118 | 23.53 | 115 | 671 | 31 | 8.5 | 11.9 | 652.9 | 18.6 | -0.1 | 86.2 | -89.4 | -89.4
08/10/20 | 20:52:42 | 1051584 | " " | 28.7 | 99 | 0.3 | 2.938 | 35 | 102.2 | 10.3 | 226.5 | 73.8 | 300.3 | 3.375 | 0.94 | 5.5 | 0 | 2.8 | 2.7 | 9.1 | 29 | 3.5 | 2 | 643.51 | 51.2 | 126 | 125 | 110 | 109 | 31 | 119 | 117 | 230.4 | 29.4 | 0 | 0.4 | 11.3 | 118 | 23.55 | 115 | 671 | 31 | 8.7 | 11.7 | 653.1 | 18.5 | -0.1 | 86.2 | -88.6 | -88.6
08/10/20 | 20:54:10 | 1051587 | " " | 28.7 | 99 | 0.3 | 2.933 | 36 | 102.3 | 10.8 | 226.6 | 73.2 | 299.8 | 3.375 | 0.94 | 5.4 | 0 | 2.7 | 2.6 | 9 | 29 | 3.5 | 2 | 643.51 | 51.1 | 126 | 125 | 110 | 110 | 31 | 120 | 118 | 230.3 | 29.1 | 0 | 0.4 | 11.3 | 118 | 23.56 | 115 | 672 | 31 | 8.1 | 11.2 | 653 | 18.3 | -0.1 | 86.2 | -89.3 | -89.3
08/10/20 | 20:54:38 | 1051588 | " " | 28.7 | 99 | 0.3 | 2.942 | 39 | 102.1 | 10.5 | 226.6 | 73.5 | 300.1 | 3.375 | 0.94 | 5.7 | 0 | 2.7 | 2.7 | 8.8 | 29 | 3.5 | 2 | 643.51 | 50.8 | 126 | 126 | 110 | 110 | 29 | 120 | 118 | 230.4 | 29.2 | 0 | 0.5 | 11.2 | 118 | 23.53 | 115 | 672 | 31 | 8.6 | 11.7 | 653.1 | 18.7 | -0.1 | 86.2 | -88.9 | -88.9
08/10/20 | 20:55:06 | 1051589 | " " | 28.7 | 99 | 0.301 | 2.933 | 36 | 102.2 | 11.5 | 226.2 | 72.9 | 299.1 | 3.391 | 0.94 | 5.6 | 0 | 2.7 | 2.6 | 9.2 | 29 | 3.5 | 2 | 643.51 | 50.9 | 127 | 126 | 111 | 110 | 36 | 120 | 118 | 229.9 | 26 | 0 | 0.5 | 11.2 | 118 | 23.54 | 115 | 672 | 31 | 8.5 | 11.7 | 653.1 | 18.7 | -0.1 | 86.2 | -88.5 | -88.5
08/10/20 | 20:55:36 | 1051590 | " " | 28.8 | 99 | 0.3 | 2.942 | 40 | 102 | 10.7 | 226.6 | 73.3 | 299.9 | 3.359 | 0.94 | 5.6 | 0 | 2.7 | 2.7 | 8.8 | 29 | 3.5 | 2 | 643.51 | 50.9 | 127 | 126 | 110 | 110 | 30 | 120 | 118 | 230.4 | 29 | 0 | 0.5 | 11.3 | 118 | 23.51 | 115 | 672 | 31 | 8.4 | 11.7 | 653.1 | 18.5 | -0.1 | 86.2 | -89.6 | -89.6
08/10/20 | 20:56:04 | 1051591 | " " | 28.8 | 99 | 0.3 | 2.928 | 41 | 102.1 | 11.1 | 226.6 | 72.9 | 299.5 | 3.375 | 0.94 | 5.6 | 0 | 2.8 | 2.6 | 9.1 | 29 | 3.5 | 2 | 643.51 | 51.1 | 127 | 126 | 110 | 110 | 30 | 120 | 118 | 230.3 | 28.9 | 0 | 0.4 | 11.2 | 118 | 23.53 | 115 | 672 | 31 | 7.8 | 10.8 | 653 | 17.8 | -0.1 | 86.2 | -89.7 | -89.7
08/10/20 | 20:56:32 | 1051592 | " " | 28.6 | 100 | 0.3 | 2.918 | 40 | 102.1 | 11.5 | 226.2 | 72.9 | 299.1 | 3.391 | 0.94 | 5.7 | 0 | 2.7 | 2.6 | 9.2 | 29 | 3.5 | 2 | 643.51 | 50.8 | 127 | 126 | 110 | 110 | 40 | 120 | 118 | 230.1 | 26.2 | 0 | 0.5 | 11.2 | 118 | 23.53 | 115 | 672 | 31 | 8.3 | 11.6 | 653.1 | 18.3 | -0.1 | 86.2 | -90.1 | -90.1
08/10/20 | 20:57:00 | 1051593 | " " | 28.6 | 98 | 0.3 | 2.938 | 35 | 102.1 | 10.2 | 226.5 | 73.9 | 300.4 | 3.391 | 0.94 | 5.5 | 0 | 2.8 | 2.6 | 9.1 | 29 | 3.5 | 2 | 643.51 | 51.1 | 127 | 126 | 111 | 110 | 30 | 120 | 118 | 230.4 | 29.5 | 0 | 0.5 | 11.2 | 118 | 23.52 | 116 | 672 | 31 | 8.8 | 11.7 | 653.1 | 18.5 | -0.1 | 86.2 | -90.1 | -90.1
08/10/20 | 20:57:30 | 1051594 | " " | 28.7 | 99 | 0.3 | 2.938 | 35 | 102.2 | 10.8 | 226.2 | 73.6 | 299.8 | 3.391 | 0.94 | 5.6 | 0 | 2.7 | 2.6 | 9 | 29 | 3.5 | 2 | 643.51 | 51.1 | 127 | 126 | 111 | 110 | 29 | 120 | 118 | 230 | 26.7 | 0 | 0.4 | 11.2 | 118 | 23.55 | 116 | 672 | 31 | 8.7 | 11.7 | 653 | 18.3 | -0.1 | 86.2 | -89.8 | -89.8
08/10/20 | 20:57:58 | 1051595 | " " | 28.6 | 100 | 0.3 | 2.938 | 35 | 102.2 | 10 | 226.1 | 74.5 | 300.6 | 3.406 | 0.94 | 5.6 | 0 | 2.8 | 2.6 | 9 | 29 | 3.5 | 1.9 | 643.51 | 50.8 | 127 | 126 | 110 | 110 | 30 | 120 | 118 | 229.9 | 30 | 0 | 0.4 | 11.3 | 118 | 23.54 | 115 | 673 | 31 | 8.5 | 11.4 | 653.1 | 18.4 | -0.1 | 86.2 | -90.2 | -90.2
08/10/20 | 20:58:28 | 1051596 | " " | 28.6 | 100 | 0.3 | 2.928 | 36 | 102.1 | 10.8 | 226.5 | 73.3 | 299.8 | 3.375 | 0.94 | 5.5 | 0 | 2.7 | 2.7 | 9 | 28 | 3.5 | 2 | 643.51 | 51 | 127 | 126 | 111 | 110 | 30 | 120 | 118 | 230.4 | 29 | 0 | 0.4 | 11.2 | 118 | 23.53 | 115 | 673 | 31 | 8.7 | 11.6 | 653.1 | 18.9 | -0.1 | 86.2 | -89.8 | -89.8
08/10/20 | 20:59:24 | 1051598 | " " | 28.8 | 99 | 0.3 | 2.928 | 40 | 102.2 | 10.7 | 226.2 | 73.7 | 299.9 | 3.391 | 0.94 | 5.6 | 0 | 2.7 | 2.7 | 8.9 | 29 | 3.5 | 2 | 643.51 | 50.9 | 127 | 126 | 110 | 110 | 40 | 120 | 118 | 230.1 | 29.3 | 0 | 0.5 | 11.3 | 118 | 23.54 | 116 | 673 | 31 | 7.6 | 11.3 | 652.9 | 17.6 | -0.1 | 86.2 | -89 | -89
08/10/20 | 20:59:54 | 1051599 | " " | 28.8 | 99 | 0.3 | 2.928 | 36 | 102.2 | 10.8 | 226.5 | 73.3 | 299.8 | 3.375 | 0.94 | 5.5 | 0 | 2.7 | 2.7 | 9 | 29 | 3.5 | 2 | 643.51 | 50.9 | 127 | 126 | 110 | 110 | 31 | 120 | 118 | 230.2 | 26.5 | 0 | 0.5 | 11.3 | 118 | 23.54 | 115 | 673 | 31 | 8.1 | 10.7 | 653 | 17.6 | -0.1 | 86.2 | -89.6 | -89.6
08/10/20 | 21:00:22 | 1051600 | " " | 28.8 | 99 | 0.3 | 2.938 | 36 | 102.3 | 10.7 | 226.2 | 73.7 | 299.9 | 3.391 | 0.94 | 5.5 | 0 | 2.8 | 2.6 | 9 | 29 | 3.5 | 2 | 643.51 | 51.1 | 127 | 126 | 110 | 110 | 32 | 120 | 118 | 230.1 | 26.6 | 0 | 0.4 | 11.3 | 118 | 23.56 | 115 | 673 | 31 | 8.7 | 11.8 | 653 | 18 | -0.1 | 86.2 | -89.4 | -89.4
08/10/20 | 21:00:52 | 1051601 | " " | 29.4 | 99 | 0.3 | 2.942 | 35 | 102.2 | 10.4 | 226.5 | 73.7 | 300.2 | 3.375 | 0.94 | 5.6 | 0 | 2.7 | 2.7 | 9 | 29 | 3.5 | 2 | 643.51 | 50.9 | 127 | 126 | 110 | 110 | 30 | 120 | 118 | 230.4 | 29.3 | 0 | 0.4 | 11.3 | 118 | 23.54 | 115 | 673 | 31 | 8.2 | 11.4 | 653 | 18.3 | -0.1 | 86.2 | -89.7 | -89.7
08/10/20 | 21:01:20 | 1051602 | " " | 28.7 | 99 | 0.3 | 2.933 | 39 | 102.1 | 11.2 | 226.5 | 72.9 | 299.4 | 3.375 | 0.94 | 5.6 | 0 | 2.8 | 2.7 | 9 | 29 | 3.5 | 2 | 643.51 | 51.2 | 127 | 126 | 110 | 110 | 39 | 120 | 118 | 230.3 | 28.8 | 0 | 0.4 | 11.2 | 118 | 23.53 | 115 | 674 | 31 | 8.4 | 11.7 | 653.1 | 18.7 | -0.1 | 86.2 | -89.6 | -89.6
08/10/20 | 21:01:48 | 1051603 | " " | 28.8 | 99 | 0.3 | 2.923 | 36 | 102.1 | 10.7 | 226.4 | 73.5 | 299.9 | 3.375 | 0.94 | 5.6 | 0 | 2.8 | 2.6 | 9.1 | 29 | 3.5 | 2 | 643.51 | 50.9 | 127 | 126 | 110 | 110 | 32 | 120 | 118 | 230.4 | 29.1 | 0 | 0.4 | 11.2 | 118 | 23.52 | 115 | 674 | 31 | 8.5 | 11.8 | 653.1 | 18.3 | -0.1 | 86.2 | -89.6 | -89.6
08/10/20 | 21:02:18 | 1051604 | " " | 29.6 | 100 | 0.3 | 2.933 | 36 | 102.2 | 11.5 | 226.4 | 72.7 | 299.1 | 3.375 | 0.94 | 5.7 | 0 | 2.8 | 2.7 | 9 | 28 | 3.5 | 2 | 643.51 | 51.1 | 127 | 126 | 111 | 110 | 36 | 120 | 118 | 230.4 | 28.3 | 0 | 0.5 | 11.1 | 118 | 23.54 | 115 | 674 | 31 | 8.2 | 11.3 | 653 | 18.4 | -0.1 | 86.2 | -89 | -89
08/10/20 | 21:02:48 | 1051605 | " " | 28.7 | 99 | 0.3 | 2.933 | 40 | 102.1 | 10.3 | 226.5 | 73.8 | 300.3 | 3.375 | 0.94 | 5.6 | 0 | 2.7 | 2.6 | 9.1 | 29 | 3.5 | 2 | 643.51 | 51 | 127 | 126 | 111 | 110 | 29 | 120 | 118 | 230.3 | 29.6 | 0 | 0.5 | 11.1 | 118 | 23.52 | 115 | 674 | 31 | 8.5 | 11.5 | 653.1 | 18.6 | -0.1 | 86.2 | -89.2 | -89.2
08/10/20 | 21:03:16 | 1051606 | " " | 28.9 | 99 | 0.3 | 2.933 | 36 | 102.1 | 10.2 | 226.4 | 74 | 300.4 | 3.375 | 0.94 | 5.6 | 0 | 2.7 | 2.7 | 9 | 29 | 3.4 | 2 | 643.51 | 51.1 | 127 | 126 | 110 | 110 | 31 | 120 | 118 | 230.4 | 29.5 | 0 | 0.4 | 11.3 | 118 | 23.53 | 115 | 675 | 31 | 8.6 | 11.3 | 653 | 18 | -0.1 | 86.2 | -90 | -90
08/10/20 | 21:03:44 | 1051607 | " " | 28.8 | 100 | 0.3 | 2.933 | 40 | 102.1 | 10.5 | 226.2 | 73.9 | 300.1 | 3.406 | 0.94 | 5.6 | 0 | 2.7 | 2.7 | 8.8 | 29 | 3.5 | 2 | 643.51 | 50.9 | 127 | 126 | 110 | 110 | 28 | 120 | 118 | 229.9 | 26.9 | 0 | 0.4 | 11.2 | 118 | 23.53 | 115 | 675 | 31 | 8.6 | 11.7 | 653 | 18.5 | -0.1 | 86.2 | -90.1 | -90.1
08/10/20 | 21:04:44 | 1051609 | " " | 29.3 | 100 | 0.3 | 2.938 | 40 | 102.1 | 10.5 | 226.5 | 73.6 | 300.1 | 3.391 | 0.94 | 5.6 | 0 | 2.8 | 2.6 | 9 | 29 | 3.5 | 2 | 643.51 | 50.8 | 128 | 127 | 111 | 110 | 40 | 120 | 118 | 230.3 | 29.4 | 0 | 0.4 | 11.2 | 118 | 23.52 | 116 | 675 | 31 | 8.6 | 11.6 | 653.1 | 18.3 | -0.1 | 86.2 | -89.6 | -89.6
08/10/20 | 21:05:12 | 1051610 | " " | 29.4 | 99 | 0.3 | 2.928 | 42 | 102.2 | 10.6 | 226.5 | 73.5 | 300 | 3.391 | 0.94 | 5.6 | 0 | 2.8 | 2.7 | 9.1 | 29 | 3.5 | 2 | 643.51 | 51.2 | 128 | 127 | 111 | 110 | 31 | 120 | 118 | 230.3 | 29.4 | 0 | 0.5 | 11.2 | 118 | 23.55 | 115 | 675 | 31 | 8.8 | 11.7 | 653.1 | 18.1 | -0.1 | 86.2 | -89.4 | -89.4
08/10/20 | 21:05:42 | 1051611 | " " | 28.6 | 100 | 0.3 | 2.942 | 36 | 102.2 | 10.3 | 226.2 | 74.1 | 300.3 | 3.406 | 0.94 | 5.5 | 0 | 2.8 | 2.6 | 8.9 | 29 | 3.5 | 2 | 643.51 | 50.9 | 127 | 126 | 111 | 110 | 31 | 120 | 118 | 229.9 | 27 | 0 | 0.4 | 11.3 | 118 | 23.55 | 115 | 675 | 31 | 8.5 | 11.6 | 653.1 | 18 | -0.1 | 86.2 | -90 | -90
08/10/20 | 21:06:10 | 1051612 | " " | 28.8 | 100 | 0.3 | 2.933 | 35 | 102.2 | 11.3 | 226.2 | 73.1 | 299.3 | 3.391 | 0.94 | 5.8 | 0 | 2.8 | 2.6 | 8.9 | 29 | 3.4 | 2 | 643.51 | 50.9 | 127 | 126 | 111 | 110 | 32 | 120 | 118 | 230 | 26.1 | 0 | 0.5 | 11.2 | 118 | 23.55 | 115 | 675 | 31 | 8.6 | 11.4 | 653 | 18.5 | -0.1 | 86.2 | -89.4 | -89.4
08/10/20 | 21:06:38 | 1051613 | " " | 28.6 | 100 | 0.3 | 2.938 | 36 | 102.2 | 10.8 | 226.2 | 73.6 | 299.8 | 3.391 | 0.94 | 5.6 | 0 | 2.7 | 2.6 | 8.9 | 29 | 3.5 | 2 | 643.51 | 51 | 127 | 126 | 111 | 110 | 30 | 120 | 118 | 230 | 26.6 | 0 | 0.5 | 11.3 | 118 | 23.55 | 115 | 675 | 31 | 8.5 | 11.7 | 653 | 18.5 | -0.1 | 86.2 | -89.6 | -89.6
08/10/20 | 21:07:06 | 1051614 | " " | 28.5 | 100 | 0.3 | 2.933 | 36 | 102.1 | 10 | 226.4 | 74.2 | 300.6 | 3.391 | 0.94 | 5.6 | 0 | 2.7 | 2.7 | 9 | 29 | 3.5 | 2 | 643.51 | 51.1 | 127 | 127 | 111 | 110 | 31 | 120 | 118 | 230.4 | 29.7 | 0 | 0.4 | 11.3 | 118 | 23.52 | 116 | 676 | 31 | 8.7 | 11.7 | 653.1 | 18.3 | -0.1 | 86.2 | -89.4 | -89.4
08/10/20 | 21:07:36 | 1051615 | " " | 28.9 | 100 | 0.3 | 2.918 | 40 | 102 | 10.5 | 226.5 | 73.6 | 300.1 | 3.359 | 0.94 | 5.6 | 0 | 2.8 | 2.6 | 9.1 | 29 | 3.5 | 2 | 643.51 | 51 | 128 | 127 | 111 | 110 | 29 | 120 | 118 | 230.4 | 29.2 | 0 | 0.4 | 11.2 | 119 | 23.51 | 116 | 676 | 31 | 8.1 | 11.4 | 653 | 18.3 | -0.1 | 86.2 | -89 | -89
08/10/20 | 21:08:04 | 1051616 | " " | 28.8 | 100 | 0.3 | 2.933 | 35 | 102.2 | 10.1 | 226.5 | 74 | 300.5 | 3.391 | 0.94 | 5.5 | 0 | 2.7 | 2.7 | 8.9 | 29 | 3.5 | 2 | 643.51 | 51 | 128 | 127 | 111 | 111 | 31 | 120 | 118 | 230.3 | 29.7 | 0 | 0.4 | 11.2 | 119 | 23.55 | 116 | 676 | 31 | 8.9 | 11.5 | 653 | 18.3 | -0.1 | 86.2 | -89.7 | -89.7
08/10/20 | 21:08:34 | 1051617 | " " | 28.8 | 100 | 0.3 | 2.913 | 43 | 102.2 | 10.8 | 226.4 | 73.4 | 299.8 | 3.359 | 0.94 | 5.6 | 0 | 2.7 | 2.6 | 9.1 | 29 | 3.5 | 2 | 643.51 | 51.2 | 128 | 127 | 112 | 111 | 32 | 121 | 119 | 230.3 | 29.2 | 0 | 0.4 | 11.4 | 119 | 23.55 | 116 | 676 | 31 | 8.5 | 11.6 | 653 | 18.3 | -0.1 | 86.2 | -90.2 | -90.2
08/10/20 | 21:09:02 | 1051618 | " " | 28.7 | 100 | 0.3 | 2.933 | 36 | 102.1 | 10.2 | 226.2 | 74.2 | 300.4 | 3.391 | 0.94 | 5.7 | 0 | 2.8 | 2.6 | 8.9 | 29 | 3.5 | 2 | 643.51 | 50.8 | 128 | 127 | 112 | 111 | 36 | 121 | 119 | 230.1 | 27.2 | 0 | 0.5 | 11.2 | 119 | 23.53 | 116 | 676 | 31 | 7.9 | 10.9 | 653.1 | 18.2 | -0.1 | 86.2 | -88.9 | -88.9
08/10/20 | 21:09:32 | 1051619 | " " | 29.4 | 100 | 0.3 | 2.927 | 40 | 102.2 | 13.4 | 226.2 | 71 | 297.2 | 3.359 | 0.94 | 5.6 | 0 | 2.8 | 2.7 | 9.1 | 28 | 3.5 | 1.9 | 643.51 | 51.2 | 128 | 127 | 112 | 111 | 40 | 121 | 119 | 230.1 | 24.1 | 0 | 0.4 | 11.2 | 119 | 23.55 | 116 | 677 | 31 | 8.6 | 11.5 | 653 | 18.2 | -0.1 | 86.2 | -88.4 | -88.4
08/10/20 | 21:10:00 | 1051620 | " " | 28.6 | 100 | 0.3 | 2.928 | 40 | 102.2 | 11 | 226.2 | 73.4 | 299.6 | 3.406 | 0.94 | 5.6 | 0 | 2.8 | 2.6 | 9.2 | 29 | 3.5 | 2 | 643.51 | 50.8 | 128 | 127 | 111 | 111 | 30 | 121 | 119 | 229.9 | 26.5 | 0 | 0.4 | 11.2 | 119 | 23.54 | 116 | 677 | 31 | 8.8 | 11.8 | 653.1 | 18.3 | -0.1 | 86.2 | -88.6 | -88.6
08/10/20 | 21:10:30 | 1051621 | " " | 29 | 100 | 0.3 | 2.928 | 36 | 102.1 | 10.7 | 226.2 | 73.7 | 299.9 | 3.406 | 0.94 | 5.6 | 0 | 2.7 | 2.7 | 9.1 | 29 | 3.5 | 2 | 643.51 | 51.1 | 128 | 128 | 111 | 111 | 31 | 121 | 119 | 229.9 | 26.8 | 0 | 0.4 | 11.2 | 119 | 23.52 | 116 | 677 | 31 | 7.8 | 11.2 | 653 | 17.4 | -0.1 | 86.2 | -88.9 | -88.9
08/10/20 | 21:10:58 | 1051622 | " " | 29.4 | 100 | 0.3 | 2.938 | 36 | 102.2 | 11.1 | 226.5 | 73 | 299.5 | 3.375 | 0.94 | 5.6 | 0 | 2.7 | 2.8 | 8.9 | 28 | 3.5 | 2 | 643.51 | 51.1 | 128 | 128 | 111 | 111 | 32 | 121 | 119 | 230.3 | 28.8 | 0 | 0.5 | 11.2 | 119 | 23.54 | 116 | 677 | 31 | 8.2 | 11.2 | 653 | 18.1 | -0.1 | 86.2 | -89.6 | -89.6
08/10/20 | 21:11:28 | 1051623 | " " | 28.7 | 100 | 0.3 | 2.938 | 36 | 102.1 | 10.5 | 226.3 | 73.8 | 300.1 | 3.391 | 0.94 | 5.6 | 0 | 2.7 | 2.7 | 8.9 | 29 | 3.4 | 2 | 643.51 | 51 | 129 | 128 | 112 | 111 | 32 | 121 | 118 | 230.1 | 29.5 | 0 | 0.4 | 11.3 | 119 | 23.53 | 116 | 677 | 31 | 8.5 | 11.6 | 653.1 | 18.4 | -0.1 | 86.2 | -89.6 | -89.6
08/10/20 | 21:11:58 | 1051624 | " " | 29.4 | 100 | 0.3 | 2.928 | 40 | 102.1 | 10.9 | 226.2 | 73.5 | 299.7 | 3.375 | 0.94 | 5.6 | 0 | 2.7 | 2.7 | 9 | 29 | 3.4 | 2 | 643.51 | 51 | 128 | 128 | 111 | 111 | 40 | 120 | 119 | 230.1 | 26.4 | 0 | 0.4 | 11.2 | 118 | 23.53 | 116 | 678 | 31 | 8.6 | 11.7 | 653.1 | 18.5 | -0.1 | 86.2 | -89.7 | -89.7
08/10/20 | 21:12:24 | 1051625 | " " | 28.7 | 100 | 0.3 | 2.933 | 36 | 102.2 | 10.8 | 226.2 | 73.6 | 299.8 | 3.391 | 0.94 | 5.7 | 0 | 2.7 | 2.6 | 9 | 29 | 3.5 | 2 | 643.51 | 50.9 | 129 | 128 | 111 | 111 | 31 | 121 | 118 | 230 | 26.7 | 0 | 0.5 | 11.2 | 119 | 23.55 | 115 | 678 | 31 | 8.5 | 11.4 | 653 | 18.2 | -0.1 | 86.2 | -89.7 | -89.7
08/10/20 | 21:12:54 | 1051626 | " " | 28.7 | 100 | 0.3 | 2.923 | 40 | 102 | 10.7 | 226.6 | 73.3 | 299.9 | 3.359 | 0.94 | 5.6 | 0 | 2.8 | 2.7 | 9 | 29 | 3.5 | 1.9 | 643.51 | 51.1 | 128 | 127 | 111 | 111 | 29 | 120 | 118 | 230.4 | 29.1 | 0 | 0.5 | 11.2 | 118 | 23.51 | 115 | 678 | 31 | 8.5 | 11.4 | 653.1 | 18.7 | -0.1 | 86.2 | -89.6 | -89.6
08/10/20 | 21:13:24 | 1051627 | " " | 29.3 | 100 | 0.3 | 2.938 | 43 | 102.2 | 10.4 | 226.3 | 73.9 | 300.2 | 3.406 | 0.94 | 5.6 | 0 | 2.7 | 2.7 | 9 | 29 | 3.5 | 2 | 643.51 | 50.8 | 128 | 127 | 111 | 111 | 32 | 120 | 119 | 230 | 27 | 0 | 0.4 | 11.2 | 118 | 23.54 | 116 | 678 | 31 | 8.5 | 11.5 | 653.1 | 18 | -0.1 | 86.2 | -89.3 | -89.3
08/10/20 | 21:13:52 | 1051628 | " " | 29 | 100 | 0.301 | 2.928 | 40 | 102.1 | 10.9 | 226.2 | 73.5 | 299.7 | 3.391 | 0.94 | 5.7 | 0 | 2.8 | 2.7 | 9 | 29 | 3.5 | 2 | 643.51 | 51.2 | 128 | 127 | 112 | 111 | 36 | 121 | 118 | 230 | 26.6 | 0 | 0.5 | 11.3 | 118 | 23.52 | 116 | 678 | 31 | 8.5 | 11.4 | 653.1 | 18.7 | -0.1 | 86.2 | -89.3 | -89.3
08/10/20 | 21:14:20 | 1051629 | " " | 28.6 | 100 | 0.3 | 2.928 | 37 | 102.2 | 11 | 226.2 | 73.4 | 299.6 | 3.375 | 0.94 | 5.6 | 0 | 2.7 | 2.6 | 9.2 | 29 | 3.4 | 2 | 643.51 | 50.9 | 128 | 127 | 111 | 111 | 34 | 120 | 119 | 230 | 26.6 | 0 | 0.4 | 11.2 | 119 | 23.55 | 116 | 678 | 31 | 8.7 | 11.7 | 653.1 | 18.3 | -0.1 | 86.2 | -89.4 | -89.4
08/10/20 | 21:14:50 | 1051630 | " " | 28.9 | 100 | 0.3 | 2.923 | 36 | 102.1 | 10.6 | 226.2 | 73.8 | 300 | 3.406 | 0.94 | 5.7 | 0 | 2.7 | 2.7 | 9.2 | 29 | 3.5 | 2 | 643.51 | 51 | 128 | 127 | 111 | 111 | 32 | 121 | 119 | 230.1 | 26.7 | 0 | 0.4 | 11.2 | 119 | 23.52 | 116 | 679 | 31 | 8.6 | 11.9 | 653.1 | 18.5 | -0.1 | 86.2 | -90.1 | -90.1
08/10/20 | 21:15:18 | 1051631 | " " | 28.8 | 100 | 0.3 | 2.928 | 36 | 102.2 | 11.3 | 226.2 | 73.1 | 299.3 | 3.391 | 0.94 | 5.5 | 0 | 2.7 | 2.6 | 9 | 29 | 3.5 | 2 | 643.51 | 50.8 | 128 | 128 | 112 | 111 | 31 | 121 | 119 | 230.1 | 26 | 0 | 0.5 | 11.3 | 119 | 23.54 | 116 | 679 | 31 | 8.4 | 11.8 | 653.1 | 18.2 | -0.1 | 86.2 | -89.8 | -89.8
08/10/20 | 21:15:48 | 1051632 | " " | 28.6 | 100 | 0.3 | 2.923 | 43 | 101.9 | 11.3 | 226.5 | 72.8 | 299.3 | 3.359 | 0.94 | 5.6 | 0 | 2.7 | 2.6 | 9.1 | 29 | 3.5 | 2 | 643.51 | 50.9 | 128 | 128 | 112 | 111 | 43 | 121 | 119 | 230.4 | 28.5 | 0 | 0.4 | 11.2 | 119 | 23.49 | 116 | 679 | 31 | 8.4 | 11.4 | 653 | 18.1 | -0.1 | 86.2 | -89.6 | -89.6
08/10/20 | 21:16:16 | 1051633 | " " | 28.8 | 100 | 0.3 | 2.933 | 36 | 102.1 | 10.8 | 226.2 | 73.6 | 299.8 | 3.406 | 0.94 | 5.5 | 0 | 2.8 | 2.6 | 8.8 | 29 | 3.5 | 2 | 643.51 | 51.2 | 128 | 128 | 112 | 111 | 31 | 121 | 119 | 230 | 26.5 | 0 | 0.4 | 11.3 | 119 | 23.53 | 116 | 680 | 31 | 8.1 | 11 | 653 | 17.3 | -0.1 | 86.2 | -90 | -90
08/10/20 | 21:16:46 | 1051634 | " " | 28.6 | 101 | 0.301 | 2.942 | 40 | 102.2 | 10 | 226.2 | 74.4 | 300.6 | 3.406 | 0.94 | 5.6 | 0 | 2.7 | 2.6 | 9 | 29 | 3.4 | 2 | 643.51 | 50.8 | 128 | 128 | 112 | 111 | 36 | 121 | 119 | 229.9 | 27.4 | 0 | 0.5 | 11.2 | 119 | 23.54 | 116 | 680 | 31 | 8.3 | 11.9 | 653 | 18.3 | -0.1 | 86.2 | -89.4 | -89.4
08/10/20 | 21:17:12 | 1051635 | " " | 28.7 | 100 | 0.301 | 2.928 | 40 | 102.1 | 11.1 | 226.2 | 73.3 | 299.5 | 3.391 | 0.94 | 5.7 | 0 | 2.8 | 2.6 | 8.8 | 29 | 3.4 | 2 | 643.51 | 50.9 | 128 | 128 | 112 | 111 | 37 | 121 | 119 | 229.9 | 26.4 | 0 | 0.5 | 11.2 | 119 | 23.52 | 116 | 680 | 31 | 8.5 | 11.9 | 653.1 | 18.2 | -0.1 | 86.2 | -88.9 | -88.9
08/10/20 | 21:17:42 | 1051636 | " " | 28.6 | 100 | 0.3 | 2.938 | 37 | 102.2 | 11.2 | 226.2 | 73.2 | 299.4 | 3.391 | 0.94 | 5.6 | 0 | 2.7 | 2.7 | 9 | 29 | 3.4 | 2 | 643.51 | 51.2 | 128 | 128 | 112 | 111 | 31 | 121 | 119 | 229.9 | 26.3 | 0 | 0.4 | 11.2 | 119 | 23.55 | 116 | 680 | 31 | 8.4 | 11.6 | 653 | 18 | -0.1 | 86.2 | -89.7 | -89.7
08/10/20 | 21:18:10 | 1051637 | " " | 28.7 | 100 | 0.3 | 2.928 | 38 | 102.2 | 11.6 | 226.2 | 72.8 | 299 | 3.391 | 0.94 | 5.6 | 0 | 2.7 | 2.6 | 9 | 29 | 3.4 | 2 | 643.51 | 51 | 128 | 128 | 112 | 111 | 38 | 121 | 119 | 229.9 | 26.1 | 0 | 0.4 | 11.2 | 119 | 23.54 | 116 | 680 | 31 | 8.2 | 11.1 | 653 | 17.8 | -0.1 | 86.2 | -89.7 | -89.7
08/10/20 | 21:19:10 | 1051639 | " " | 29.3 | 100 | 0.3 | 2.923 | 40 | 102.1 | 11 | 226.3 | 73.3 | 299.6 | 3.391 | 0.94 | 5.7 | 0 | 2.8 | 2.7 | 9 | 29 | 3.5 | 2 | 643.51 | 50.8 | 129 | 128 | 112 | 111 | 40 | 121 | 119 | 230 | 26.5 | 0 | 0.4 | 11.2 | 119 | 23.52 | 116 | 680 | 31 | 8.1 | 11.8 | 653 | 18.3 | -0.1 | 86.2 | -89.7 | -89.7
08/10/20 | 21:19:38 | 1051640 | " " | 28.6 | 100 | 0.3 | 2.928 | 36 | 102.2 | 10.9 | 226.2 | 73.5 | 299.7 | 3.391 | 0.94 | 5.5 | 0 | 2.7 | 2.6 | 9.1 | 29 | 3.5 | 2 | 643.51 | 51.2 | 129 | 128 | 112 | 111 | 36 | 121 | 119 | 230.1 | 26.6 | 0 | 0.4 | 11.3 | 119 | 23.55 | 116 | 680 | 31 | 7.6 | 10.9 | 653 | 17.7 | -0.1 | 86.2 | -89.3 | -89.3
08/10/20 | 21:20:08 | 1051641 | " " | 29.5 | 100 | 0.3 | 2.938 | 36 | 102.2 | 10.7 | 226.2 | 73.7 | 299.9 | 3.391 | 0.94 | 5.8 | 0 | 2.7 | 2.7 | 9 | 29 | 3.5 | 2 | 643.51 | 50.8 | 129 | 128 | 111 | 111 | 31 | 121 | 119 | 229.9 | 26.7 | 0 | 0.5 | 11.2 | 119 | 23.54 | 116 | 680 | 31 | 8.5 | 11.4 | 653 | 18 | -0.1 | 86.2 | -89.7 | -89.7
08/10/20 | 21:20:36 | 1051642 | " " | 28.7 | 101 | 0.301 | 2.933 | 42 | 102.2 | 10.7 | 226.2 | 73.7 | 299.9 | 3.375 | 0.94 | 5.5 | 0 | 2.8 | 2.6 | 9.1 | 29 | 3.5 | 2 | 643.51 | 51.1 | 128 | 127 | 111 | 111 | 31 | 121 | 119 | 230.1 | 29.2 | 0 | 0.5 | 11.2 | 119 | 23.54 | 116 | 680 | 31 | 8.9 | 11.7 | 653.1 | 18.5 | -0.1 | 86.2 | -89.3 | -89.3
08/10/20 | 21:21:06 | 1051643 | " " | 28.7 | 100 | 0.3 | 2.942 | 35 | 102.1 | 10.3 | 226.2 | 74.1 | 300.3 | 3.391 | 0.94 | 5.6 | 0 | 2.7 | 2.6 | 8.9 | 29 | 3.5 | 2 | 643.51 | 50.9 | 128 | 127 | 111 | 111 | 30 | 121 | 119 | 230.1 | 29.6 | 0 | 0.5 | 11.3 | 118 | 23.52 | 116 | 680 | 31 | 8.5 | 11.6 | 653.1 | 18.4 | -0.1 | 86.2 | -89.8 | -89.8
08/10/20 | 21:21:34 | 1051644 | " " | 28.6 | 100 | 0.3 | 2.927 | 37 | 102.2 | 11.8 | 226.5 | 72.3 | 298.8 | 3.359 | 0.94 | 5.6 | 0 | 2.7 | 2.6 | 9.2 | 28 | 3.5 | 2 | 643.51 | 51.2 | 128 | 128 | 111 | 111 | 31 | 121 | 119 | 230.4 | 28.2 | 0 | 0.4 | 11.2 | 119 | 23.54 | 116 | 679 | 31 | 8.4 | 11.4 | 653 | 18.3 | -0.1 | 86.2 | -89.8 | -89.8
08/10/20 | 21:22:32 | 1051646 | " " | 29.4 | 100 | 0.3 | 2.909 | 42 | 102.2 | 11.2 | 226.5 | 72.9 | 299.4 | 3.359 | 0.94 | 5.6 | 0 | 2.7 | 2.7 | 9.2 | 29 | 3.4 | 2 | 643.51 | 51 | 129 | 128 | 112 | 111 | 30 | 121 | 119 | 230.3 | 26.3 | 0 | 0.4 | 11.2 | 119 | 23.55 | 116 | 679 | 31 | 8.5 | 11.6 | 653 | 18.1 | -0.1 | 86.2 | -89.8 | -89.8
08/10/20 | 21:23:00 | 1051647 | " " | 28.8 | 100 | 0.3 | 2.942 | 36 | 102.2 | 11.3 | 226.1 | 73.2 | 299.3 | 3.391 | 0.94 | 5.6 | 0 | 2.7 | 2.6 | 8.6 | 28 | 3.5 | 2 | 643.51 | 51.2 | 129 | 128 | 112 | 111 | 31 | 121 | 119 | 229.9 | 26.2 | 0 | 0.4 | 11.2 | 119 | 23.55 | 116 | 679 | 31 | 8.5 | 11.7 | 653.1 | 18.4 | -0.1 | 86.2 | -89.3 | -89.3
08/10/20 | 21:23:30 | 1051648 | " " | 28.7 | 100 | 0.3 | 2.928 | 39 | 102 | 10.3 | 226.6 | 73.7 | 300.3 | 3.391 | 0.94 | 5.5 | 0 | 2.8 | 2.6 | 8.8 | 29 | 3.5 | 2 | 643.51 | 50.8 | 129 | 128 | 112 | 111 | 35 | 120 | 118 | 230.3 | 29.7 | 0 | 0.4 | 11.3 | 118 | 23.51 | 115 | 679 | 31 | 8.7 | 11.6 | 653 | 18.3 | -0.1 | 86.2 | -88.6 | -88.6
08/10/20 | 21:23:58 | 1051649 | " " | 29.4 | 100 | 0.3 | 2.938 | 36 | 102.1 | 10.3 | 226.2 | 74.1 | 300.3 | 3.406 | 0.94 | 5.6 | 0 | 2.8 | 2.7 | 9 | 29 | 3.5 | 2 | 643.51 | 51 | 128 | 128 | 112 | 111 | 36 | 120 | 118 | 229.9 | 27.2 | 0 | 0.4 | 11.4 | 118 | 23.53 | 116 | 679 | 31 | 8.8 | 11.7 | 653.1 | 18.5 | -0.1 | 86.2 | -89.3 | -89.3
08/10/20 | 21:24:28 | 1051650 | " " | 29.5 | 100 | 0.3 | 2.938 | 37 | 102.1 | 10.5 | 226.1 | 74 | 300.1 | 3.422 | 0.94 | 5.7 | 0 | 2.7 | 2.7 | 8.8 | 29 | 3.4 | 2 | 643.51 | 51.1 | 128 | 127 | 112 | 111 | 33 | 121 | 118 | 229.9 | 26.9 | 0 | 0.5 | 11.3 | 119 | 23.53 | 116 | 678 | 31 | 8.5 | 11.8 | 653 | 18.4 | -0.1 | 86.2 | -88.8 | -88.8
08/10/20 | 21:24:58 | 1051651 | " " | 28.8 | 100 | 0.3 | 2.928 | 37 | 102.2 | 11 | 226.6 | 73 | 299.6 | 3.375 | 0.94 | 5.6 | 0 | 2.7 | 2.7 | 9 | 28 | 3.4 | 2 | 643.51 | 51.2 | 128 | 127 | 112 | 111 | 32 | 120 | 118 | 230.4 | 29 | 0 | 0.4 | 11.3 | 118 | 23.55 | 115 | 678 | 31 | 8.6 | 11.6 | 653.1 | 18.2 | -0.1 | 86.2 | -89.6 | -89.6
08/10/20 | 21:25:28 | 1051652 | " " | 29.7 | 100 | 0.3 | 2.942 | 41 | 102.1 | 10 | 226.2 | 74.4 | 300.6 | 3.406 | 0.94 | 1.5 | 0 | 2.7 | 2.7 | 8.7 | 29 | 3.5 | 2 | 643.51 | 50.8 | 128 | 127 | 112 | 112 | 30 | 120 | 118 | 229.9 | 27.3 | 0 | 0.6 | 16.3 | 118 | 23.52 | 115 | 678 | 31 | 7.9 | 11 | 653 | 17.6 | -0.1 | 86.2 | -89.8 | -89.8
08/10/20 | 21:35:20 | 1051664 | " " | 30.3 | 99 | 0.299 | 2.894 | 36 | 102.2 | 10.9 | 226.3 | 73.4 | 299.7 | 3.359 | 0.94 | 4.8 | 0 | 2.8 | 2.7 | 9.4 | 29 | 3.4 | 2 | 643.51 | 50.8 | 116 | 116 | 105 | 104 | 32 | 107 | 105 | 230.2 | 26.6 | 0 | 0.4 | 11.3 | 107 | 23.54 | 105 | 672 | 31 | 8.6 | 11.6 | 652.9 | 18.2 | -0.1 | 86.2 | -88.2 | -88.2
08/10/20 | 21:35:48 | 1051665 | " " | 28.8 | 99 | 0.299 | 2.938 | 36 | 102.2 | 10.2 | 226.3 | 74.1 | 300.4 | 3.391 | 0.94 | 1.6 | 0 | 2.7 | 2.6 | 9 | 29 | 3.5 | 2 | 643.51 | 50.9 | 118 | 117 | 106 | 105 | 30 | 110 | 107 | 230.1 | 29.8 | 0 | 0.5 | 11.2 | 110 | 23.54 | 106 | 672 | 31 | 8.5 | 11.4 | 653 | 18.2 | -0.1 | 86.2 | -87.7 | -87.7
08/10/20 | 21:40:32 | 1051673 | " " | 28.6 | 99 | 0.299 | 2.928 | 36 | 102.2 | 10.4 | 226.3 | 73.9 | 300.2 | 3.359 | 0.94 | 5.5 | 0 | 2.7 | 2.7 | 8.9 | 28 | 3.4 | 2 | 643.51 | 51.2 | 119 | 118 | 106 | 105 | 29 | 111 | 109 | 230.1 | 29.5 | 0 | 0.5 | 11.3 | 112 | 23.54 | 109 | 672 | 31 | 8.3 | 11.7 | 653 | 18.6 | -0.1 | 86.2 | -88.9 | -88.9
08/10/20 | 21:41:00 | 1051674 | " " | 28.6 | 99 | 0.299 | 2.938 | 41 | 102.2 | 10.8 | 226.3 | 73.5 | 299.8 | 3.375 | 0.94 | 5.7 | 0 | 2.7 | 2.6 | 9.1 | 29 | 3.4 | 2 | 643.51 | 51.2 | 120 | 119 | 106 | 106 | 37 | 113 | 110 | 230.1 | 29.2 | 0 | 0.4 | 11.3 | 113 | 23.54 | 110 | 672 | 31 | 8.4 | 11.5 | 653 | 18 | -0.1 | 86.2 | -89.2 | -89.2
08/10/20 | 21:41:30 | 1051675 | " " | 28.5 | 99 | 0.3 | 2.938 | 36 | 102.2 | 10.8 | 226.3 | 73.5 | 299.8 | 3.391 | 0.94 | 5.6 | 0 | 2.7 | 2.7 | 8.9 | 29 | 3.4 | 2 | 643.51 | 51 | 121 | 120 | 107 | 107 | 31 | 114 | 112 | 230.1 | 26.5 | 0 | 0.4 | 11.2 | 114 | 23.55 | 111 | 671 | 31 | 8.4 | 11.6 | 653 | 18.4 | -0.1 | 86.2 | -89.8 | -89.8
08/10/20 | 21:41:58 | 1051676 | " " | 28.4 | 99 | 0.301 | 2.938 | 40 | 102.3 | 12.5 | 226.3 | 71.8 | 298.1 | 3.359 | 0.94 | 5.5 | 0 | 2.8 | 2.6 | 9.1 | 28 | 3.4 | 2 | 643.51 | 51.2 | 122 | 121 | 108 | 107 | 30 | 115 | 113 | 230.2 | 24.8 | 0 | 0.4 | 11.2 | 115 | 23.56 | 112 | 670 | 31 | 8.5 | 11.8 | 653.1 | 18.5 | -0.1 | 86.2 | -90.2 | -90.2
08/10/20 | 21:42:26 | 1051677 | " " | 28.7 | 99 | 0.3 | 2.933 | 36 | 102.2 | 11.7 | 226.3 | 72.6 | 298.9 | 3.375 | 0.94 | 5.7 | 0 | 2.8 | 2.6 | 8.9 | 29 | 3.4 | 2 | 643.51 | 51.2 | 123 | 122 | 108 | 108 | 31 | 116 | 114 | 230.1 | 25.7 | 0 | 0.5 | 11.2 | 116 | 23.55 | 113 | 667 | 31 | 8.7 | 11.9 | 653.1 | 18.1 | -0.1 | 86.2 | -90.1 | -90.1
08/10/20 | 21:42:56 | 1051678 | " " | 28.5 | 99 | 0.3 | 2.928 | 41 | 102.2 | 11.7 | 226.3 | 72.6 | 298.9 | 3.391 | 0.94 | 5.6 | 0 | 2.8 | 2.7 | 9 | 28 | 3.4 | 2 | 643.51 | 50.8 | 123 | 122 | 108 | 108 | 41 | 116 | 114 | 230.2 | 25.6 | 0 | 0.5 | 11.1 | 116 | 23.55 | 113 | 665 | 31 | 8.5 | 11.8 | 653.1 | 18.2 | -0.1 | 86.2 | -89.7 | -89.7
08/10/20 | 21:43:24 | 1051679 | " " | 28.6 | 99 | 0.3 | 2.938 | 37 | 102.2 | 10.2 | 226.3 | 74.1 | 300.4 | 3.375 | 0.94 | 5.6 | 0 | 2.8 | 2.6 | 8.8 | 29 | 3.4 | 2 | 643.51 | 50.9 | 123 | 123 | 109 | 108 | 37 | 117 | 115 | 230.3 | 29.5 | 0 | 0.4 | 11.2 | 116 | 23.54 | 114 | 663 | 31 | 8.3 | 11.4 | 653 | 18.3 | -0.1 | 86.2 | -90 | -90
08/10/20 | 21:43:52 | 1051680 | " " | 28.7 | 99 | 0.299 | 2.938 | 39 | 102.2 | 11.2 | 226.3 | 73.1 | 299.4 | 3.391 | 0.94 | 5.6 | 0 | 2.7 | 2.6 | 9 | 29 | 3.4 | 2 | 643.51 | 51.2 | 124 | 123 | 109 | 108 | 36 | 117 | 115 | 230.1 | 26.1 | 0 | 0.4 | 11.3 | 116 | 23.55 | 114 | 661 | 31 | 7.7 | 11.6 | 653 | 18.1 | -0.1 | 86.2 | -90 | -90
08/10/20 | 21:44:20 | 1051681 | " " | 28.4 | 99 | 0.3 | 2.933 | 36 | 102.2 | 11.1 | 226.3 | 73.2 | 299.5 | 3.406 | 0.94 | 5.5 | 0 | 2.7 | 2.6 | 9.1 | 29 | 3.4 | 2 | 643.51 | 50.9 | 124 | 123 | 109 | 109 | 36 | 117 | 115 | 230 | 26.3 | 0 | 0.5 | 11.3 | 117 | 23.55 | 114 | 659 | 31 | 8.6 | 11.6 | 653.1 | 18.4 | -0.1 | 86.2 | -89.7 | -89.7
08/10/20 | 22:34:00 | 1051763 | " " | 26.8 | 99 | 0.3 | 2.938 | 36 | 101.8 | 10.3 | 226.4 | 73.9 | 300.3 | 3.391 | 0.94 | 5.5 | 0 | 2.8 | 1.9 | 8.8 | 29 | 3.4 | 2 | 643.51 | 50.8 | 126 | 126 | 111 | 110 | 31 | 119 | 118 | 230.3 | 29.5 | 0 | 0.4 | 11.3 | 118 | 23.46 | 116 | 659 | 31 | 8.4 | 11.8 | 653.1 | 17.6 | -0.1 | 86.2 | -89.6 | -89.6
08/10/20 | 22:34:28 | 1051764 | " " | 28.5 | 99 | 0.3 | 2.938 | 42 | 102.2 | 10.5 | 226.4 | 73.7 | 300.1 | 3.406 | 0.94 | 5.6 | 0 | 2.8 | 2.6 | 8.7 | 29 | 3.4 | 2 | 643.51 | 51 | 127 | 126 | 111 | 110 | 30 | 120 | 118 | 230.3 | 29.2 | 0 | 0.5 | 11.2 | 119 | 23.54 | 116 | 659 | 31 | 8.7 | 11.8 | 653 | 18.3 | -0.1 | 86.2 | -89.8 | -89.8
08/10/20 | 22:34:56 | 1051765 | " " | 28.7 | 99 | 0.3 | 2.933 | 36 | 102.2 | 10.8 | 226.4 | 73.4 | 299.8 | 3.375 | 0.94 | 5.6 | 0 | 2.7 | 2.6 | 9 | 29 | 3.4 | 2 | 643.51 | 50.8 | 127 | 126 | 111 | 111 | 31 | 120 | 118 | 230.3 | 29.1 | 0 | 0.4 | 11.4 | 119 | 23.54 | 116 | 659 | 31 | 8.1 | 11.2 | 652.9 | 17.5 | -0.1 | 86.2 | -89.6 | -89.6
08/10/20 | 22:35:26 | 1051766 | " " | 28.4 | 98 | 0.299 | 2.861 | 35 | 102.2 | 12.4 | 226.3 | 71.9 | 298.2 | 3.359 | 0.94 | 5.5 | 0 | 2.7 | 2.6 | 10.2 | 29 | 3.4 | 2 | 643.51 | 51.2 | 127 | 126 | 111 | 111 | 31 | 120 | 118 | 230.2 | 25.9 | 0 | 0.4 | 11.2 | 119 | 23.55 | 116 | 659 | 31 | 8.2 | 11.7 | 653 | 18 | -0.1 | 86.2 | -89.7 | -89.7
08/10/20 | 22:35:54 | 1051767 | " " | 28.7 | 99 | 0.3 | 2.938 | 40 | 102.2 | 12.2 | 226.4 | 72 | 298.4 | 3.359 | 0.94 | 5.6 | 0 | 2.7 | 2.6 | 9 | 28 | 3.4 | 2 | 643.51 | 51.1 | 127 | 127 | 111 | 111 | 30 | 120 | 118 | 230.3 | 25.1 | 0 | 0.5 | 11.2 | 119 | 23.55 | 116 | 659 | 31 | 8.7 | 11.8 | 653.1 | 18.1 | -0.1 | 86.2 | -90.2 | -90.2
08/10/20 | 22:36:22 | 1051768 | " " | 28.5 | 99 | 0.299 | 2.942 | 36 | 102.2 | 10.7 | 226.3 | 73.6 | 299.9 | 3.391 | 0.94 | 5.6 | 0 | 2.8 | 2.6 | 8.7 | 29 | 3.4 | 2 | 643.51 | 50.8 | 128 | 127 | 111 | 111 | 36 | 120 | 118 | 230.1 | 26.6 | 0 | 0.5 | 11.2 | 119 | 23.54 | 116 | 660 | 31 | 8.5 | 11.9 | 653.1 | 18.1 | -0.1 | 86.2 | -90 | -90
08/10/20 | 22:36:52 | 1051769 | " " | 28.5 | 99 | 0.3 | 2.933 | 40 | 102.2 | 11.5 | 226.4 | 72.7 | 299.1 | 3.375 | 0.94 | 5.6 | 0 | 2.7 | 2.6 | 9 | 29 | 3.4 | 2 | 643.51 | 51.2 | 127 | 127 | 111 | 111 | 29 | 120 | 118 | 230.3 | 25.8 | 0 | 0.4 | 11.3 | 119 | 23.54 | 116 | 660 | 31 | 8.5 | 11.6 | 652.9 | 17.5 | -0.1 | 86.2 | -89.8 | -89.8
08/10/20 | 22:37:20 | 1051770 | " " | 28.5 | 99 | 0.299 | 2.938 | 36 | 102.2 | 11.3 | 226.3 | 73 | 299.3 | 3.391 | 0.94 | 5.5 | 0 | 2.7 | 2.6 | 8.9 | 29 | 3.4 | 2 | 643.51 | 51.2 | 127 | 126 | 111 | 110 | 36 | 120 | 118 | 230.1 | 26 | 0 | 0.4 | 11.3 | 118 | 23.54 | 115 | 660 | 31 | 8.2 | 11.2 | 653 | 17.7 | -0.1 | 86.2 | -89.7 | -89.7
08/10/20 | 22:37:48 | 1051771 | " " | 28.6 | 99 | 0.299 | 2.923 | 41 | 102.2 | 11.2 | 226.3 | 73.1 | 299.4 | 3.375 | 0.94 | 5.6 | 0 | 2.7 | 2.6 | 9.1 | 29 | 3.4 | 2 | 643.51 | 50.9 | 127 | 126 | 111 | 110 | 30 | 120 | 118 | 230.1 | 26.4 | 0 | 0.5 | 11.2 | 118 | 23.55 | 116 | 660 | 31 | 8.3 | 12 | 652.9 | 17.8 | -0.1 | 86.2 | -90.2 | -90.2
08/10/20 | 22:38:14 | 1051772 | " " | 26.9 | 98 | 0.3 | 2.923 | 36 | 101.8 | 11.1 | 226.4 | 73.1 | 299.5 | 3.375 | 0.94 | 5.6 | 0 | 2.8 | 2.1 | 9.1 | 29 | 3.4 | 2 | 643.51 | 51.2 | 127 | 126 | 111 | 111 | 31 | 120 | 118 | 230.2 | 26.3 | 0 | 0.4 | 11.1 | 119 | 23.46 | 116 | 660 | 31 | 8.5 | 11.8 | 652.9 | 17.6 | -0.1 | 86.2 | -90.1 | -90.1
08/10/20 | 22:38:44 | 1051773 | " " | 28.6 | 100 | 0.3 | 2.928 | 42 | 102.2 | 11.9 | 226.3 | 72.4 | 298.7 | 3.375 | 0.94 | 5.6 | 0 | 2.8 | 2.6 | 9 | 28 | 3.4 | 2 | 643.51 | 51.1 | 128 | 127 | 111 | 111 | 30 | 121 | 119 | 230.2 | 25.4 | 0 | 0.4 | 11.1 | 119 | 23.54 | 117 | 660 | 31 | 8 | 11.4 | 653 | 17.4 | -0.1 | 86.2 | -89.8 | -89.8
08/10/20 | 22:39:12 | 1051774 | " " | 28.5 | 99 | 0.299 | 2.938 | 38 | 102.2 | 10.8 | 226.3 | 73.5 | 299.8 | 3.391 | 0.94 | 5.5 | 0 | 2.8 | 2.6 | 9 | 29 | 3.4 | 2 | 643.51 | 50.8 | 128 | 127 | 112 | 111 | 34 | 121 | 119 | 230.2 | 29.2 | 0 | 0.4 | 11.3 | 120 | 23.54 | 117 | 661 | 31 | 7.8 | 11.2 | 652.9 | 17.2 | -0.1 | 86.2 | -90 | -90
08/10/20 | 22:39:40 | 1051775 | " " | 28.4 | 99 | 0.299 | 2.938 | 40 | 102.2 | 11 | 226.4 | 73.2 | 299.6 | 3.375 | 0.94 | 5.6 | 0 | 2.8 | 2.6 | 9.1 | 29 | 3.4 | 2 | 643.51 | 51 | 128 | 127 | 112 | 111 | 36 | 121 | 119 | 230.3 | 29 | 0 | 0.5 | 11.1 | 119 | 23.55 | 116 | 661 | 31 | 8.9 | 11.7 | 653 | 17.2 | -0.1 | 86.2 | -89.6 | -89.6
08/10/20 | 22:40:10 | 1051776 | " " | 28.5 | 99 | 0.299 | 2.928 | 35 | 102.2 | 11.5 | 226.3 | 72.8 | 299.1 | 3.375 | 0.94 | 5.6 | 0 | 2.8 | 2.6 | 9.1 | 29 | 3.4 | 2 | 643.51 | 51.1 | 128 | 127 | 112 | 111 | 31 | 121 | 119 | 230.1 | 26 | 0 | 0.5 | 11.2 | 119 | 23.54 | 116 | 661 | 31 | 8.6 | 11.4 | 653 | 17.4 | -0.1 | 86.2 | -90.5 | -90.5
08/10/20 | 22:40:36 | 1051777 | " " | 28.5 | 99 | 0.299 | 2.928 | 35 | 102.2 | 11.2 | 226.3 | 73.1 | 299.4 | 3.375 | 0.94 | 5.6 | 0 | 2.8 | 2.6 | 9.1 | 29 | 3.4 | 2 | 643.51 | 51.1 | 128 | 127 | 111 | 111 | 31 | 121 | 119 | 230.2 | 26.2 | 0 | 0.5 | 11.1 | 119 | 23.55 | 116 | 661 | 31 | 8.4 | 11.9 | 653 | 17.2 | -0.1 | 86.2 | -89.8 | -89.8
08/10/20 | 22:41:06 | 1051778 | " " | 28.7 | 100 | 0.3 | 2.942 | 40 | 102.1 | 10.4 | 226.3 | 73.9 | 300.2 | 3.391 | 0.94 | 5.6 | 0 | 2.8 | 2.6 | 8.8 | 29 | 3.4 | 2 | 643.51 | 50.8 | 128 | 127 | 111 | 111 | 29 | 120 | 118 | 230.2 | 29.4 | 0 | 0.4 | 11.2 | 119 | 23.53 | 116 | 661 | 31 | 8.7 | 11.7 | 653.1 | 17.5 | -0.1 | 86.2 | -90.6 | -90.6
08/10/20 | 22:41:34 | 1051779 | " " | 28.6 | 99 | 0.299 | 2.938 | 35 | 102.1 | 10 | 226.3 | 74.3 | 300.6 | 3.391 | 0.94 | 5.5 | 0 | 2.8 | 2.6 | 8.9 | 29 | 3.4 | 2 | 643.51 | 50.8 | 128 | 127 | 111 | 111 | 29 | 120 | 118 | 230.3 | 29.8 | 0 | 0.4 | 11.3 | 119 | 23.52 | 116 | 662 | 31 | 8.3 | 11 | 653 | 16.7 | -0.1 | 86.2 | -90.4 | -90.4
08/10/20 | 22:42:02 | 1051780 | " " | 28.5 | 99 | 0.3 | 2.933 | 40 | 102.2 | 11.4 | 226.3 | 72.9 | 299.2 | 3.391 | 0.94 | 5.5 | 0 | 2.8 | 2.6 | 9.2 | 29 | 3.4 | 2 | 643.51 | 51 | 128 | 127 | 111 | 111 | 30 | 120 | 118 | 230.1 | 26 | 0 | 0.5 | 11.1 | 118 | 23.55 | 116 | 662 | 31 | 8.8 | 11.8 | 653 | 17 | -0.1 | 86.2 | -90 | -90
08/10/20 | 22:42:32 | 1051781 | " " | 28.7 | 100 | 0.299 | 2.933 | 39 | 102.1 | 10.9 | 226.3 | 73.4 | 299.7 | 3.391 | 0.94 | 5.7 | 0 | 2.8 | 2.7 | 9 | 29 | 3.4 | 2 | 643.51 | 50.8 | 128 | 127 | 111 | 111 | 29 | 120 | 118 | 230.2 | 29.1 | 0 | 0.4 | 11.1 | 118 | 23.52 | 116 | 662 | 31 | 8.1 | 11.6 | 653 | 16.6 | -0.1 | 86.2 | -89.6 | -89.6
08/10/20 | 22:43:00 | 1051782 | " " | 28.7 | 100 | 0.299 | 2.933 | 35 | 102.2 | 10.8 | 226.3 | 73.5 | 299.8 | 3.391 | 0.94 | 5.6 | 0 | 2.7 | 2.6 | 8.8 | 29 | 3.4 | 2 | 643.51 | 51.1 | 127 | 127 | 111 | 111 | 30 | 120 | 118 | 230.1 | 26.5 | 0 | 0.4 | 11.3 | 118 | 23.55 | 116 | 662 | 31 | 8.2 | 11.4 | 653 | 16.3 | -0.1 | 86.2 | -89 | -89
08/10/20 | 22:43:28 | 1051783 | " " | 26.6 | 100 | 0.299 | 2.933 | 42 | 101.9 | 11.2 | 226.3 | 73.1 | 299.4 | 3.391 | 0.94 | 5.5 | 0 | 2.7 | 1.8 | 9 | 28 | 3.4 | 2 | 643.51 | 51.2 | 127 | 127 | 111 | 111 | 30 | 120 | 118 | 232.2 | 26.1 | 0 | 0.4 | 11.3 | 118 | 23.47 | 116 | 662 | 31 | 8.3 | 11.5 | 653 | 17.2 | -0.1 | 86.2 | -90.8 | -90.8
08/10/20 | 22:43:56 | 1051784 | " " | 28.6 | 99 | 0.3 | 2.933 | 36 | 102.1 | 10.9 | 226.4 | 73.3 | 299.7 | 3.375 | 0.94 | 5.7 | 0 | 2.7 | 2.6 | 9 | 29 | 3.4 | 2 | 643.51 | 50.8 | 128 | 127 | 112 | 111 | 31 | 121 | 119 | 230.3 | 29 | 0 | 0.5 | 11.1 | 119 | 23.52 | 116 | 662 | 31 | 7.7 | 11 | 653 | 16.6 | -0.1 | 86.2 | -90.5 | -90.5
08/10/20 | 22:44:24 | 1051785 | " " | 28.6 | 99 | 0.3 | 2.928 | 36 | 102.2 | 10.8 | 226.4 | 73.4 | 299.8 | 3.391 | 0.94 | 5.6 | 0 | 2.7 | 2.6 | 8.8 | 29 | 3.4 | 2 | 643.51 | 51.1 | 128 | 127 | 112 | 112 | 32 | 121 | 119 | 230.2 | 26.5 | 0 | 0.5 | 11.2 | 120 | 23.54 | 117 | 663 | 31 | 8.7 | 12 | 653 | 17.3 | -0.1 | 86.2 | -91.3 | -91.3
08/10/20 | 22:44:52 | 1051786 | " " | 28.8 | 100 | 0.3 | 2.938 | 37 | 102.1 | 10.7 | 226.4 | 73.5 | 299.9 | 3.391 | 0.94 | 5.5 | 0 | 2.8 | 2.6 | 8.7 | 28 | 3.4 | 2 | 643.51 | 51 | 128 | 127 | 112 | 111 | 32 | 121 | 119 | 230.3 | 29.1 | 0 | 0.4 | 11.4 | 119 | 23.53 | 116 | 663 | 31 | 7.9 | 11.3 | 652.9 | 16 | -0.1 | 86.2 | -89.7 | -89.7
08/10/20 | 22:45:22 | 1051787 | " " | 28.6 | 100 | 0.3 | 2.933 | 35 | 102.2 | 10.7 | 226.4 | 73.5 | 299.9 | 3.375 | 0.94 | 1.5 | 0 | 2.8 | 2.6 | 9.1 | 29 | 3.4 | 2 | 643.51 | 51.2 | 128 | 127 | 112 | 111 | 35 | 121 | 119 | 230.3 | 29.2 | 0 | 0.5 | 11.1 | 119 | 23.54 | 116 | 663 | 31 | 8.7 | 11.7 | 653.1 | 17.6 | -0.1 | 86.2 | -89.3 | -89.3
08/10/20 | 22:49:08 | 1051793 | " " | 28.5 | 99 | 0.3 | 2.913 | 38 | 102.2 | 11.3 | 226.4 | 72.9 | 299.3 | 3.344 | 0.94 | 5.7 | 0 | 2.7 | 2.7 | 9.2 | 28 | 3.4 | 2 | 643.51 | 51.1 | 119 | 118 | 105 | 104 | 33 | 110 | 108 | 230.3 | 26 | 0 | 0.4 | 11.2 | 109 | 23.55 | 106 | 664 | 31 | 8.1 | 11.5 | 653 | 16.4 | -0.1 | 86.2 | -90.2 | -90.2
08/10/20 | 22:49:36 | 1051794 | " " | 28.5 | 98 | 0.3 | 2.938 | 37 | 102.2 | 10.4 | 226.4 | 73.8 | 300.2 | 3.375 | 0.94 | 5.6 | 0 | 2.8 | 2.6 | 8.8 | 28 | 3.4 | 2 | 643.51 | 51.1 | 120 | 119 | 106 | 105 | 31 | 112 | 109 | 230.3 | 29.4 | 0 | 0.4 | 11.2 | 111 | 23.54 | 107 | 664 | 31 | 8.5 | 11.8 | 652.9 | 16.9 | -0.1 | 86.2 | -88.6 | -88.6
08/10/20 | 22:50:04 | 1051795 | " " | 28.5 | 99 | 0.3 | 2.625 | 36 | 102.2 | 11.4 | 226.4 | 72.8 | 299.2 | 3.375 | 0.94 | 5.6 | 0 | 2.8 | 2.6 | 12.3 | 30 | 3.4 | 2 | 643.51 | 51 | 121 | 120 | 107 | 106 | 31 | 113 | 111 | 230.2 | 28.3 | 0 | 0.4 | 11.2 | 113 | 23.54 | 109 | 664 | 31 | 8.5 | 11.7 | 652.9 | 16.8 | -0.1 | 86.2 | -90.4 | -90.4
08/10/20 | 22:51:00 | 1051797 | " " | 28.4 | 100 | 0.3 | 2.928 | 40 | 102.1 | 11.6 | 226.4 | 72.6 | 299 | 3.375 | 0.94 | 5.5 | 0 | 2.7 | 2.6 | 9.1 | 28 | 3.4 | 2 | 643.51 | 50.8 | 123 | 123 | 108 | 108 | 29 | 116 | 114 | 230.3 | 28.4 | 0 | 0.5 | 11.1 | 115 | 23.53 | 113 | 665 | 31 | 8.7 | 11.8 | 653 | 16.9 | -0.1 | 86.2 | -89.4 | -89.4
08/10/20 | 22:51:30 | 1051798 | " " | 28.5 | 99 | 0.3 | 2.933 | 37 | 102.1 | 11.5 | 226.5 | 72.6 | 299.1 | 3.359 | 0.94 | 5.7 | 0 | 2.8 | 2.6 | 9 | 28 | 3.4 | 2 | 643.51 | 51 | 124 | 123 | 109 | 109 | 31 | 117 | 115 | 230.4 | 28.3 | 0 | 0.4 | 11.2 | 116 | 23.53 | 113 | 665 | 31 | 8.6 | 11.7 | 653 | 16.6 | -0.1 | 86.2 | -89.3 | -89.3
08/10/20 | 22:51:58 | 1051799 | " " | 28.6 | 99 | 0.3 | 2.909 | 39 | 102.1 | 11 | 226.4 | 73.2 | 299.6 | 3.375 | 0.94 | 5.5 | 0 | 2.8 | 2.6 | 9.3 | 29 | 3.4 | 2 | 643.51 | 51.1 | 125 | 124 | 109 | 109 | 29 | 118 | 116 | 230.4 | 26.4 | 0 | 0.5 | 11.2 | 117 | 23.53 | 114 | 665 | 31 | 8.1 | 11 | 653 | 16.6 | -0.1 | 86.2 | -89.4 | -89.4
08/10/20 | 22:52:26 | 1051800 | " " | 28.5 | 99 | 0.3 | 2.933 | 36 | 102.1 | 11 | 226.5 | 73.1 | 299.6 | 3.359 | 0.94 | 5.5 | 0 | 2.8 | 2.6 | 9 | 28 | 3.4 | 2 | 643.51 | 51 | 125 | 124 | 110 | 109 | 30 | 118 | 116 | 230.4 | 28.8 | 0 | 0.5 | 11.2 | 117 | 23.53 | 114 | 665 | 31 | 7.9 | 11.2 | 653 | 16.3 | -0.1 | 86.2 | -90 | -90
08/10/20 | 22:52:56 | 1051801 | " " | 28.5 | 100 | 0.3 | 2.933 | 40 | 102.2 | 10.9 | 226.4 | 73.3 | 299.7 | 3.375 | 0.94 | 5.6 | 0 | 2.7 | 2.6 | 8.9 | 28 | 3.4 | 2 | 643.51 | 51.1 | 126 | 125 | 110 | 110 | 29 | 118 | 117 | 230.3 | 28.9 | 0 | 0.5 | 11.1 | 117 | 23.54 | 115 | 666 | 31 | 8.9 | 11.9 | 653.1 | 16.8 | -0.1 | 86.2 | -88.4 | -88.4
08/10/20 | 22:53:52 | 1051803 | " " | 28.6 | 99 | 0.3 | 2.923 | 35 | 102.2 | 10.8 | 226.4 | 73.4 | 299.8 | 3.375 | 0.94 | 5.5 | 0 | 2.8 | 2.6 | 9.4 | 29 | 3.4 | 1.9 | 643.51 | 50.9 | 126 | 125 | 110 | 110 | 31 | 119 | 117 | 230.3 | 29.1 | 0 | 0.4 | 11.2 | 117 | 23.54 | 115 | 666 | 31 | 8 | 11.5 | 653 | 16.6 | -0.1 | 86.2 | -88.9 | -88.9
08/10/20 | 22:54:22 | 1051804 | " " | 28.6 | 99 | 0.3 | 2.933 | 39 | 102.1 | 11.2 | 226.4 | 73 | 299.4 | 3.375 | 0.94 | 5.6 | 0 | 2.8 | 2.6 | 9.1 | 29 | 3.4 | 2 | 643.51 | 51.1 | 126 | 125 | 110 | 110 | 35 | 119 | 117 | 230.4 | 28.6 | 0 | 0.4 | 11.2 | 117 | 23.53 | 115 | 666 | 31 | 8.7 | 12 | 653.1 | 16.8 | -0.1 | 86.2 | -89 | -89
08/10/20 | 22:54:52 | 1051805 | " " | 29.4 | 99 | 0.3 | 2.928 | 39 | 102.1 | 11.1 | 226.4 | 73.1 | 299.5 | 3.375 | 0.94 | 5.7 | 0 | 2.8 | 2.7 | 9.1 | 29 | 3.4 | 2 | 643.51 | 50.8 | 126 | 125 | 111 | 110 | 30 | 119 | 117 | 230.3 | 26.2 | 0 | 0.4 | 11.1 | 118 | 23.53 | 115 | 666 | 31 | 8.6 | 11.6 | 653 | 16.8 | -0.1 | 86.2 | -90.5 | -90.5
08/10/20 | 22:55:18 | 1051806 | " " | 28.6 | 99 | 0.3 | 2.933 | 36 | 102.1 | 10.7 | 226.4 | 73.5 | 299.9 | 3.375 | 0.94 | 5.6 | 0 | 2.7 | 2.6 | 9.1 | 29 | 3.4 | 2 | 643.51 | 51.1 | 126 | 125 | 111 | 110 | 30 | 119 | 117 | 230.3 | 29.2 | 0 | 0.4 | 11.2 | 118 | 23.53 | 115 | 666 | 31 | 8.1 | 11.2 | 652.8 | 16.1 | -0.1 | 86.2 | -90.4 | -90.4
08/10/20 | 22:55:48 | 1051807 | " " | 28.6 | 99 | 0.3 | 2.928 | 44 | 102 | 11.2 | 226.4 | 73 | 299.4 | 3.375 | 0.94 | 5.4 | 0 | 2.7 | 2.6 | 8.9 | 28 | 3.4 | 1.9 | 643.51 | 51.1 | 126 | 126 | 111 | 110 | 31 | 119 | 117 | 230.3 | 28.6 | 0 | 0.5 | 11.4 | 118 | 23.5 | 115 | 667 | 31 | 8.7 | 12.1 | 652.9 | 17 | -0.1 | 86.2 | -89.3 | -89.3
08/10/20 | 22:56:16 | 1051808 | " " | 28.6 | 99 | 0.3 | 2.933 | 45 | 101.9 | 11.2 | 226.4 | 73 | 299.4 | 3.375 | 0.94 | 5.7 | 0 | 2.7 | 2.6 | 8.9 | 28 | 3.4 | 2 | 643.51 | 50.9 | 127 | 126 | 111 | 110 | 32 | 120 | 118 | 230.3 | 28.6 | 0 | 0.5 | 11.1 | 118 | 23.47 | 115 | 667 | 31 | 8.8 | 11.9 | 653.1 | 17.1 | -0.1 | 86.2 | -89 | -89
08/10/20 | 22:56:46 | 1051809 | " " | 29.3 | 99 | 0.3 | 2.928 | 37 | 102.2 | 11.4 | 226.4 | 72.8 | 299.2 | 3.375 | 0.94 | 5.6 | 0 | 2.8 | 2.6 | 9.3 | 28 | 3.4 | 2 | 643.51 | 51.1 | 127 | 126 | 111 | 111 | 37 | 120 | 118 | 230.3 | 25.9 | 0 | 0.4 | 11.1 | 118 | 23.54 | 115 | 667 | 31 | 8.5 | 11.6 | 653 | 16.6 | -0.1 | 86.2 | -89 | -89
08/10/20 | 22:57:14 | 1051810 | " " | 28.6 | 99 | 0.3 | 2.942 | 36 | 102.1 | 10.3 | 226.4 | 73.9 | 300.3 | 3.391 | 0.94 | 5.5 | 0 | 2.7 | 2.6 | 8.7 | 29 | 3.4 | 2 | 643.51 | 50.8 | 127 | 126 | 111 | 111 | 31 | 120 | 118 | 230.3 | 29.5 | 0 | 0.4 | 11.3 | 118 | 23.53 | 115 | 667 | 31 | 8.6 | 11.9 | 653 | 17.3 | -0.1 | 86.2 | -89.6 | -89.6
08/10/20 | 22:57:42 | 1051811 | " " | 28.6 | 99 | 0.3 | 2.938 | 36 | 102.2 | 11.1 | 226.5 | 73 | 299.5 | 3.391 | 0.94 | 5.5 | 0 | 2.7 | 2.6 | 9 | 29 | 3.4 | 2 | 643.51 | 51.1 | 127 | 126 | 111 | 111 | 30 | 120 | 118 | 230.2 | 26.2 | 0 | 0.4 | 11.3 | 118 | 23.54 | 115 | 668 | 31 | 8.8 | 12.2 | 653.1 | 16.9 | -0.1 | 86.2 | -88.8 | -88.8
08/10/20 | 22:58:12 | 1051812 | " " | 28.4 | 100 | 0.3 | 2.938 | 36 | 102.1 | 10.5 | 226.4 | 73.7 | 300.1 | 3.375 | 0.94 | 5.5 | 0 | 2.8 | 2.6 | 8.7 | 29 | 3.4 | 1.9 | 643.51 | 50.8 | 127 | 127 | 111 | 111 | 36 | 120 | 118 | 230.4 | 29.3 | 0 | 0.4 | 11.3 | 118 | 23.53 | 115 | 668 | 31 | 8.6 | 11.8 | 652.9 | 16.6 | -0.1 | 86.2 | -89.4 | -89.4
08/10/20 | 22:58:40 | 1051813 | " " | 28.6 | 100 | 0.3 | 2.928 | 42 | 102.2 | 11.8 | 226.4 | 72.4 | 298.8 | 3.359 | 0.94 | 5.6 | 0 | 2.7 | 2.5 | 9.3 | 28 | 3.4 | 2 | 643.51 | 51 | 127 | 127 | 112 | 111 | 29 | 120 | 118 | 230.3 | 28.2 | 0 | 0.4 | 11.2 | 119 | 23.55 | 116 | 668 | 31 | 8.3 | 11.6 | 652.8 | 16.3 | -0.1 | 86.2 | -89.3 | -89.3
08/10/20 | 22:59:06 | 1051814 | " " | 26.8 | 99 | 0.3 | 2.928 | 36 | 101.8 | 11.3 | 226.4 | 72.9 | 299.3 | 3.375 | 0.94 | 5.6 | 0 | 2.8 | 1.9 | 9 | 29 | 3.4 | 2 | 643.51 | 51 | 128 | 127 | 112 | 111 | 36 | 120 | 118 | 230.2 | 26.2 | 0 | 0.4 | 11.3 | 119 | 23.46 | 116 | 668 | 31 | 8.6 | 11.7 | 653 | 16.9 | -0.1 | 86.2 | -90.1 | -90.1
08/10/20 | 22:59:34 | 1051815 | " " | 28.6 | 100 | 0.3 | 2.933 | 37 | 102.1 | 10.7 | 226.4 | 73.5 | 299.9 | 3.375 | 0.94 | 5.6 | 0 | 2.8 | 2.6 | 9 | 29 | 3.4 | 1.9 | 643.51 | 51 | 128 | 127 | 112 | 112 | 31 | 121 | 119 | 230.3 | 26.6 | 0 | 0.4 | 11.1 | 120 | 23.53 | 117 | 668 | 31 | 9.1 | 11.9 | 653 | 16.9 | -0.1 | 86.2 | -89.3 | -89.3
08/10/20 | 23:00:04 | 1051816 | " " | 28.5 | 100 | 0.3 | 2.933 | 35 | 102.2 | 11 | 226.4 | 73.2 | 299.6 | 3.391 | 0.94 | 5.5 | 0 | 2.7 | 2.6 | 9 | 29 | 3.4 | 1.9 | 643.51 | 51.1 | 128 | 127 | 112 | 112 | 35 | 121 | 119 | 230.1 | 26.4 | 0 | 0.4 | 11.2 | 120 | 23.54 | 117 | 668 | 31 | 8.6 | 12 | 652.9 | 16.6 | -0.1 | 86.2 | -90 | -90
08/10/20 | 23:01:00 | 1051818 | " " | 28.5 | 99 | 0.3 | 2.938 | 40 | 102.1 | 10.7 | 226.4 | 73.5 | 299.9 | 3.406 | 0.94 | 5.6 | 0 | 2.7 | 2.6 | 9 | 29 | 3.4 | 2 | 643.51 | 50.8 | 128 | 127 | 112 | 112 | 29 | 121 | 119 | 230.1 | 26.6 | 0 | 0.4 | 11.2 | 119 | 23.53 | 117 | 668 | 31 | 8.5 | 11.5 | 652.9 | 16.4 | -0.1 | 86.2 | -89 | -89
08/10/20 | 23:01:30 | 1051819 | " " | 28.5 | 100 | 0.3 | 2.938 | 40 | 102.1 | 11.1 | 226.4 | 73.1 | 299.5 | 3.391 | 0.94 | 5.5 | 0 | 2.7 | 2.6 | 8.8 | 29 | 3.4 | 2 | 643.51 | 51.1 | 128 | 127 | 112 | 111 | 36 | 121 | 119 | 230.2 | 26.3 | 0 | 0.4 | 11.2 | 119 | 23.53 | 116 | 669 | 31 | 8.5 | 11.7 | 652.9 | 17.1 | -0.1 | 86.2 | -89.6 | -89.6
08/10/20 | 23:01:58 | 1051820 | " " | 28.7 | 100 | 0.3 | 2.913 | 38 | 102.2 | 12.2 | 226.4 | 72 | 298.4 | 3.344 | 0.94 | 5.5 | 0 | 2.8 | 2.6 | 9.3 | 28 | 3.4 | 2 | 643.51 | 51 | 128 | 127 | 112 | 111 | 33 | 121 | 119 | 230.2 | 25.4 | 0 | 0.4 | 11.3 | 119 | 23.54 | 116 | 669 | 31 | 8.6 | 11.8 | 653 | 16.8 | -0.1 | 86.2 | -88.8 | -88.8
08/10/20 | 23:02:28 | 1051821 | " " | 28.7 | 100 | 0.299 | 2.933 | 36 | 102.1 | 11.2 | 226.3 | 73.1 | 299.4 | 3.391 | 0.94 | 5.6 | 0 | 2.8 | 2.6 | 8.9 | 28 | 3.4 | 2 | 643.51 | 51.2 | 128 | 128 | 112 | 111 | 30 | 121 | 119 | 230.3 | 28.7 | 0 | 0.5 | 11.3 | 119 | 23.53 | 116 | 669 | 31 | 8.6 | 11.9 | 653 | 17 | -0.1 | 86.2 | -89.2 | -89.2
08/10/20 | 23:02:54 | 1051822 | " " | 28.5 | 100 | 0.3 | 2.928 | 40 | 102.1 | 10.8 | 226.3 | 73.5 | 299.8 | 3.391 | 0.94 | 5.7 | 0 | 2.7 | 2.6 | 9 | 29 | 3.4 | 1.9 | 643.51 | 51 | 129 | 128 | 112 | 111 | 30 | 121 | 119 | 230.1 | 26.5 | 0 | 0.4 | 11.1 | 119 | 23.53 | 116 | 669 | 31 | 8.6 | 11.9 | 653.1 | 16.8 | -0.1 | 86.2 | -89.7 | -89.7
08/10/20 | 23:03:24 | 1051823 | " " | 28.7 | 100 | 0.299 | 2.861 | 37 | 102.2 | 11.7 | 226.4 | 72.5 | 298.9 | 3.359 | 0.94 | 5.6 | 0 | 2.7 | 2.6 | 10 | 29 | 3.4 | 2 | 643.51 | 51 | 128 | 128 | 112 | 111 | 33 | 121 | 119 | 230.1 | 26.7 | 0 | 0.4 | 11.3 | 119 | 23.55 | 116 | 669 | 31 | 8.7 | 11.8 | 653 | 17 | -0.1 | 86.2 | -90.6 | -90.6
08/10/20 | 23:03:52 | 1051824 | " " | 28.7 | 100 | 0.3 | 2.917 | 43 | 102.2 | 13.1 | 226.4 | 71.1 | 297.5 | 3.344 | 0.94 | 5.5 | 0 | 2.7 | 2.6 | 9.2 | 28 | 3.4 | 2 | 643.51 | 51.1 | 129 | 128 | 112 | 111 | 31 | 121 | 119 | 230.1 | 24.6 | 0 | 0.4 | 11.3 | 119 | 23.55 | 116 | 669 | 31 | 7.9 | 11.1 | 652.9 | 16.2 | -0.1 | 86.2 | -90.5 | -90.5
08/10/20 | 23:04:20 | 1051825 | " " | 28.5 | 100 | 0.3 | 2.938 | 36 | 102.1 | 10.2 | 226.3 | 74.1 | 300.4 | 3.391 | 0.94 | 5.6 | 0 | 2.8 | 2.6 | 8.9 | 29 | 3.4 | 1.9 | 643.51 | 50.9 | 129 | 128 | 112 | 112 | 30 | 121 | 119 | 230.2 | 29.6 | 0 | 0.4 | 11.2 | 119 | 23.53 | 116 | 670 | 31 | 8.8 | 11.7 | 653.1 | 16.8 | -0.1 | 86.2 | -89.7 | -89.7
08/10/20 | 23:04:50 | 1051826 | " " | 28.7 | 100 | 0.3 | 2.938 | 40 | 102.1 | 11.1 | 226.4 | 73.1 | 299.5 | 3.391 | 0.94 | 5.7 | 0 | 2.7 | 2.6 | 9 | 29 | 3.4 | 2 | 643.51 | 51 | 129 | 128 | 112 | 111 | 29 | 121 | 119 | 230.1 | 26.2 | 0 | 0.4 | 11.2 | 119 | 23.53 | 116 | 670 | 31 | 8.6 | 12 | 653 | 16.8 | -0.1 | 86.2 | -89.8 | -89.8
08/10/20 | 23:05:18 | 1051827 | " " | 28.6 | 100 | 0.299 | 2.928 | 40 | 102.1 | 11.2 | 226.4 | 73 | 299.4 | 3.375 | 0.94 | 5.6 | 0 | 2.7 | 2.6 | 9 | 29 | 3.4 | 2 | 643.51 | 51.1 | 128 | 128 | 112 | 111 | 30 | 121 | 119 | 230.2 | 26.2 | 0 | 0.4 | 11.2 | 119 | 23.53 | 117 | 670 | 31 | 8.6 | 11.8 | 652.9 | 16.9 | -0.1 | 86.2 | -90.1 | -90.1
08/10/20 | 23:05:48 | 1051828 | " " | 29.4 | 100 | 0.3 | 2.933 | 40 | 102.1 | 11.2 | 226.3 | 73.1 | 299.4 | 3.391 | 0.94 | 5.5 | 0 | 2.8 | 2.6 | 8.7 | 29 | 3.4 | 2 | 643.51 | 50.9 | 129 | 128 | 112 | 112 | 31 | 121 | 119 | 230.1 | 26.1 | 0 | 0.4 | 11.4 | 119 | 23.53 | 117 | 670 | 31 | 8.7 | 11.9 | 653 | 17 | -0.1 | 86.2 | -89.2 | -89.2
08/10/20 | 23:06:16 | 1051829 | " " | 28.7 | 100 | 0.299 | 2.938 | 44 | 102.2 | 12.6 | 226.4 | 71.6 | 298 | 3.359 | 0.94 | 5.6 | 0 | 2.8 | 2.6 | 8.9 | 28 | 3.4 | 2 | 643.51 | 51.1 | 129 | 128 | 112 | 112 | 30 | 121 | 119 | 230.1 | 25 | 0 | 0.4 | 11.2 | 119 | 23.54 | 116 | 670 | 31 | 8.7 | 11.6 | 652.8 | 16.6 | -0.1 | 86.2 | -89.2 | -89.2
08/10/20 | 23:06:44 | 1051830 | " " | 28.7 | 100 | 0.3 | 2.933 | 36 | 102.1 | 10.3 | 226.4 | 73.9 | 300.3 | 3.391 | 0.94 | 5.6 | 0 | 2.8 | 2.6 | 8.8 | 29 | 3.4 | 2 | 643.51 | 50.9 | 129 | 128 | 112 | 112 | 31 | 121 | 119 | 230.2 | 29.6 | 0 | 0.4 | 11.2 | 119 | 23.53 | 116 | 670 | 31 | 9 | 11.7 | 652.8 | 17 | -0.1 | 86.2 | -89 | -89
08/10/20 | 23:07:14 | 1051831 | " " | 28.7 | 100 | 0.3 | 2.942 | 36 | 102.1 | 10.6 | 226.4 | 73.6 | 300 | 3.391 | 0.94 | 5.5 | 0 | 2.8 | 2.6 | 8.7 | 29 | 3.4 | 2 | 643.51 | 50.8 | 129 | 128 | 112 | 112 | 31 | 121 | 119 | 230.1 | 26.7 | 0 | 0.4 | 11.4 | 119 | 23.53 | 116 | 671 | 31 | 8.5 | 12 | 653 | 16.9 | -0.1 | 86.2 | -89.4 | -89.4
08/10/20 | 23:07:42 | 1051832 | " " | 28.4 | 100 | 0.3 | 2.933 | 35 | 102.1 | 10.5 | 226.4 | 73.7 | 300.1 | 3.391 | 0.94 | 5.6 | 0 | 2.8 | 2.6 | 8.7 | 29 | 3.4 | 2 | 643.51 | 51.1 | 129 | 128 | 112 | 112 | 31 | 121 | 119 | 230.3 | 29.3 | 0 | 0.5 | 11.1 | 119 | 23.52 | 116 | 671 | 31 | 8.7 | 12 | 653.1 | 17.1 | -0.1 | 86.2 | -88.8 | -88.8
08/10/20 | 23:08:10 | 1051833 | " " | 28.7 | 100 | 0.3 | 2.933 | 36 | 102.1 | 11 | 226.4 | 73.2 | 299.6 | 3.375 | 0.94 | 5.5 | 0 | 2.7 | 2.6 | 8.9 | 28 | 3.4 | 1.9 | 643.51 | 50.9 | 129 | 128 | 112 | 112 | 30 | 121 | 119 | 230.3 | 28.9 | 0 | 0.4 | 11.2 | 119 | 23.53 | 116 | 671 | 31 | 8.3 | 11.5 | 652.9 | 16.2 | -0.1 | 86.2 | -89.2 | -89.2
08/10/20 | 23:09:08 | 1051835 | " " | 28.6 | 100 | 0.3 | 2.933 | 36 | 102.1 | 10.5 | 226.4 | 73.7 | 300.1 | 3.391 | 0.94 | 5.5 | 0 | 2.8 | 2.5 | 9 | 29 | 3.4 | 2 | 643.51 | 51.1 | 129 | 128 | 112 | 112 | 30 | 121 | 119 | 230.1 | 26.9 | 0 | 0.5 | 11.2 | 119 | 23.53 | 116 | 671 | 31 | 7.8 | 11.5 | 653 | 16.1 | -0.1 | 86.2 | -88.5 | -88.5
08/10/20 | 23:09:38 | 1051836 | " " | 28.6 | 100 | 0.3 | 2.933 | 38 | 102.1 | 10.2 | 226.4 | 74 | 300.4 | 3.391 | 0.94 | 5.5 | 0 | 2.7 | 2.6 | 9 | 29 | 3.4 | 2 | 643.51 | 50.8 | 129 | 128 | 112 | 112 | 33 | 121 | 119 | 230.3 | 29.6 | 0 | 0.4 | 11.2 | 119 | 23.52 | 116 | 672 | 31 | 8.2 | 11.4 | 652.9 | 16.4 | -0.1 | 86.2 | -89.8 | -89.8
08/10/20 | 23:10:06 | 1051837 | " " | 28.4 | 100 | 0.3 | 2.933 | 40 | 102.1 | 11.1 | 226.4 | 73.1 | 299.5 | 3.391 | 0.94 | 5.5 | 0 | 2.8 | 2.6 | 8.8 | 28 | 3.4 | 1.9 | 643.51 | 51 | 129 | 128 | 113 | 112 | 35 | 121 | 119 | 230.3 | 28.9 | 0 | 0.5 | 11.1 | 119 | 23.52 | 117 | 672 | 31 | 8.8 | 12 | 653.1 | 16.8 | -0.1 | 86.2 | -89.4 | -89.4
08/10/20 | 23:10:34 | 1051838 | " " | 28.8 | 100 | 0.3 | 2.928 | 37 | 102 | 11.4 | 226.4 | 72.8 | 299.2 | 3.375 | 0.94 | 5.5 | 0 | 2.8 | 2.5 | 9.1 | 28 | 3.4 | 2 | 643.51 | 51 | 129 | 128 | 113 | 112 | 37 | 121 | 119 | 230.2 | 26 | 0 | 0.4 | 11.2 | 119 | 23.51 | 117 | 672 | 31 | 8.8 | 11.6 | 653.1 | 16.7 | -0.1 | 86.2 | -89.3 | -89.3
08/10/20 | 23:11:04 | 1051839 | " " | 29.5 | 100 | 0.3 | 2.933 | 41 | 102.1 | 10.8 | 226.4 | 73.4 | 299.8 | 3.391 | 0.94 | 5.6 | 0 | 2.8 | 2.7 | 8.9 | 29 | 3.4 | 1.9 | 643.51 | 50.8 | 129 | 128 | 113 | 112 | 29 | 122 | 120 | 230.1 | 26.6 | 0 | 0.4 | 11.3 | 119 | 23.52 | 117 | 672 | 31 | 8.3 | 11.5 | 653 | 16.7 | -0.1 | 86.2 | -89.8 | -89.8
08/10/20 | 23:11:34 | 1051840 | " " | 29.3 | 100 | 0.3 | 2.938 | 43 | 102.2 | 12.3 | 226.4 | 71.9 | 298.3 | 3.375 | 0.94 | 5.5 | 0 | 2.8 | 2.6 | 9.2 | 28 | 3.4 | 2 | 643.51 | 51.1 | 129 | 128 | 113 | 112 | 30 | 121 | 119 | 230.3 | 25 | 0 | 0.5 | 11.2 | 119 | 23.54 | 116 | 672 | 31 | 8.8 | 12 | 653.1 | 16.8 | -0.1 | 86.2 | -88.6 | -88.6
08/10/20 | 23:12:02 | 1051841 | " " | 28.8 | 100 | 0.3 | 2.938 | 36 | 102.1 | 10.1 | 226.4 | 74.1 | 300.5 | 3.406 | 0.94 | 5.6 | 0 | 2.8 | 2.6 | 9.1 | 29 | 3.4 | 1.9 | 643.51 | 50.8 | 129 | 128 | 112 | 111 | 30 | 121 | 119 | 230.1 | 29.9 | 0 | 0.4 | 11.2 | 119 | 23.52 | 115 | 672 | 31 | 8.5 | 12 | 653.1 | 17 | -0.1 | 86.2 | -89.4 | -89.4
08/10/20 | 23:12:30 | 1051842 | " " | 28.6 | 100 | 0.3 | 2.933 | 35 | 102 | 10.3 | 226.4 | 73.9 | 300.3 | 3.359 | 0.94 | 5.5 | 0 | 2.8 | 2.5 | 8.9 | 29 | 3.4 | 1.9 | 643.51 | 51.1 | 129 | 128 | 112 | 111 | 29 | 121 | 119 | 230.3 | 29.5 | 0 | 0.4 | 11.1 | 119 | 23.51 | 116 | 672 | 31 | 8.5 | 12.2 | 653 | 16.6 | -0.1 | 86.2 | -89 | -89
08/10/20 | 23:12:58 | 1051843 | " " | 28.5 | 99 | 0.3 | 2.938 | 36 | 102.1 | 10.9 | 226.3 | 73.4 | 299.7 | 3.391 | 0.94 | 5.5 | 0 | 2.8 | 2.5 | 9 | 29 | 3.4 | 1.9 | 643.51 | 51 | 129 | 128 | 112 | 112 | 32 | 121 | 119 | 230.1 | 26.5 | 0 | 0.4 | 11.3 | 119 | 23.53 | 116 | 673 | 31 | 8.3 | 11.9 | 653.1 | 16.6 | -0.1 | 86.2 | -89.8 | -89.8
08/10/20 | 23:13:28 | 1051844 | " " | 28.8 | 100 | 0.3 | 2.938 | 43 | 101.9 | 10.5 | 226.4 | 73.7 | 300.1 | 3.391 | 0.94 | 5.6 | 0 | 2.8 | 2.6 | 9 | 29 | 3.4 | 2 | 643.51 | 50.8 | 129 | 128 | 112 | 112 | 32 | 121 | 119 | 230.3 | 29.3 | 0 | 0.4 | 11.2 | 119 | 23.48 | 116 | 673 | 31 | 9 | 11.8 | 653 | 16.5 | -0.1 | 86.2 | -90.1 | -90.1
08/10/20 | 23:13:56 | 1051845 | " " | 28.8 | 100 | 0.3 | 2.933 | 36 | 102 | 10.7 | 226.4 | 73.5 | 299.9 | 3.375 | 0.94 | 5.4 | 0 | 2.7 | 2.6 | 9.1 | 28 | 3.4 | 2 | 643.51 | 51.1 | 129 | 128 | 112 | 112 | 30 | 121 | 120 | 232.3 | 29.2 | 0 | 0.4 | 11.3 | 119 | 23.51 | 117 | 673 | 31 | 8.6 | 11.8 | 653.1 | 16.8 | -0.1 | 86.2 | -90.6 | -90.6
08/10/20 | 23:14:26 | 1051846 | " " | 28.6 | 100 | 0.299 | 2.938 | 36 | 102.1 | 10.2 | 226.4 | 74 | 300.4 | 3.391 | 0.94 | 5.5 | 0 | 2.8 | 2.6 | 8.8 | 29 | 3.4 | 2 | 643.51 | 50.7 | 129 | 128 | 113 | 112 | 31 | 122 | 120 | 230.2 | 29.8 | 0 | 0.4 | 11.2 | 119 | 23.52 | 117 | 673 | 31 | 8.2 | 11.4 | 652.9 | 16.4 | -0.1 | 86.2 | -90.4 | -90.4
08/10/20 | 23:14:54 | 1051847 | " " | 28.7 | 100 | 0.3 | 2.938 | 36 | 102.1 | 10.3 | 226.4 | 73.9 | 300.3 | 3.391 | 0.94 | 5.6 | 0 | 2.8 | 2.6 | 8.8 | 29 | 3.4 | 1.9 | 643.51 | 51.2 | 129 | 128 | 113 | 112 | 31 | 122 | 120 | 230.3 | 29.5 | 0 | 0.5 | 11.1 | 119 | 23.52 | 117 | 673 | 31 | 8.9 | 12.1 | 652.8 | 16.6 | -0.1 | 86.2 | -89.2 | -89.2
08/10/20 | 23:15:22 | 1051848 | " " | 28.8 | 100 | 0.3 | 2.928 | 40 | 102.1 | 11.1 | 226.4 | 73.1 | 299.5 | 3.375 | 0.94 | 5.6 | 0 | 2.8 | 2.6 | 9 | 29 | 3.4 | 2 | 643.51 | 51.1 | 129 | 128 | 113 | 112 | 30 | 122 | 120 | 230.2 | 26.2 | 0 | 0.4 | 11.2 | 119 | 23.52 | 117 | 673 | 31 | 8.5 | 11.8 | 653 | 17.1 | -0.1 | 86.2 | -90 | -90
08/10/20 | 23:15:52 | 1051849 | " " | 28.8 | 100 | 0.3 | 2.938 | 40 | 102 | 11.3 | 226.4 | 72.9 | 299.3 | 3.391 | 0.94 | 5.6 | 0 | 2.8 | 2.6 | 9.1 | 29 | 3.4 | 2 | 643.51 | 51 | 129 | 128 | 113 | 112 | 40 | 122 | 120 | 230.1 | 26.1 | 0 | 0.4 | 11.3 | 120 | 23.51 | 117 | 674 | 31 | 8.6 | 11.8 | 653 | 16.8 | -0.1 | 86.2 | -89.6 | -89.6
08/10/20 | 23:16:20 | 1051850 | " " | 28.6 | 100 | 0.3 | 2.933 | 36 | 102.1 | 10.5 | 226.4 | 73.7 | 300.1 | 3.391 | 0.94 | 5.5 | 0 | 2.8 | 2.6 | 9 | 29 | 3.4 | 1.9 | 643.51 | 50.9 | 129 | 128 | 113 | 112 | 31 | 122 | 120 | 230.1 | 26.8 | 0 | 0.4 | 11.2 | 120 | 23.52 | 117 | 674 | 31 | 8.2 | 11.9 | 653.1 | 16.5 | -0.1 | 86.2 | -89.7 | -89.7
08/10/20 | 23:16:48 | 1051851 | " " | 28.9 | 100 | 0.3 | 2.933 | 40 | 102 | 10.5 | 226.4 | 73.7 | 300.1 | 3.391 | 0.94 | 5.5 | 0 | 2.8 | 2.6 | 9 | 29 | 3.4 | 2 | 643.51 | 51.2 | 129 | 128 | 113 | 112 | 29 | 122 | 120 | 230.2 | 29.5 | 0 | 0.4 | 11.3 | 119 | 23.5 | 117 | 674 | 31 | 8.6 | 11.7 | 653 | 16.6 | -0.1 | 86.2 | -90.2 | -90.2
08/10/20 | 23:17:18 | 1051852 | " " | 28.7 | 100 | 0.3 | 2.933 | 41 | 102.1 | 11.2 | 226.4 | 73 | 299.4 | 3.391 | 0.94 | 5.6 | 0 | 2.8 | 2.6 | 9.1 | 29 | 3.4 | 1.9 | 643.51 | 50.9 | 129 | 129 | 113 | 112 | 29 | 122 | 120 | 230.1 | 26.3 | 0 | 0.4 | 11.2 | 119 | 23.53 | 117 | 674 | 31 | 8.1 | 11.4 | 653 | 16.3 | -0.1 | 86.2 | -89.7 | -89.7
08/10/20 | 23:17:46 | 1051853 | " " | 28.6 | 100 | 0.3 | 2.933 | 35 | 102.1 | 10.4 | 226.4 | 73.8 | 300.2 | 3.391 | 0.94 | 5.6 | 0 | 2.8 | 2.6 | 9 | 29 | 3.4 | 1.9 | 643.51 | 50.8 | 129 | 129 | 113 | 112 | 30 | 122 | 120 | 230.3 | 29.4 | 0 | 0.4 | 11.2 | 119 | 23.52 | 117 | 674 | 31 | 8.4 | 11.6 | 653 | 16.3 | -0.1 | 86.2 | -89.6 | -89.6
08/10/20 | 23:18:14 | 1051854 | " " | 28.6 | 100 | 0.3 | 2.923 | 36 | 102 | 11.2 | 226.4 | 73 | 299.4 | 3.375 | 0.94 | 5.5 | 0 | 2.7 | 2.6 | 9 | 29 | 3.4 | 1.9 | 643.51 | 51.2 | 129 | 129 | 113 | 112 | 31 | 122 | 120 | 230.3 | 26.1 | 0 | 0.5 | 11.1 | 119 | 23.51 | 117 | 674 | 31 | 8.4 | 11.3 | 653 | 16.1 | -0.1 | 86.2 | -89.7 | -89.7
08/10/20 | 23:18:44 | 1051855 | " " | 28.7 | 100 | 0.3 | 2.938 | 43 | 101.9 | 10.1 | 226.4 | 74.1 | 300.5 | 3.406 | 0.94 | 5.7 | 0 | 2.8 | 2.6 | 8.8 | 29 | 3.4 | 1.9 | 643.51 | 50.8 | 129 | 129 | 113 | 112 | 31 | 122 | 120 | 230.1 | 29.9 | 0 | 0.4 | 11.2 | 120 | 23.49 | 117 | 674 | 31 | 8.8 | 11.4 | 653 | 16.7 | -0.1 | 86.2 | -89.2 | -89.2
08/10/20 | 23:19:12 | 1051856 | " " | 28.6 | 100 | 0.3 | 2.938 | 37 | 102 | 11.1 | 226.4 | 73.1 | 299.5 | 3.375 | 0.94 | 5.5 | 0 | 2.8 | 2.6 | 9 | 28 | 3.4 | 1.9 | 643.51 | 51 | 129 | 128 | 113 | 112 | 31 | 122 | 120 | 230.3 | 28.9 | 0 | 0.4 | 11.2 | 120 | 23.51 | 117 | 675 | 31 | 8.6 | 11.6 | 653.1 | 17 | -0.1 | 86.2 | -88.8 | -88.8
08/10/20 | 23:19:40 | 1051857 | " " | 28.6 | 100 | 0.3 | 2.938 | 36 | 102.1 | 10.2 | 226.4 | 74 | 300.4 | 3.391 | 0.94 | 5.6 | 0 | 2.8 | 2.6 | 9 | 28 | 3.4 | 1.9 | 643.51 | 51.2 | 129 | 128 | 113 | 112 | 31 | 122 | 120 | 232.4 | 29.5 | 0 | 0.4 | 11.3 | 120 | 23.52 | 117 | 675 | 31 | 8.3 | 11.2 | 653 | 16.1 | -0.1 | 86.2 | -90.2 | -90.2
08/10/20 | 23:20:10 | 1051858 | " " | 28.5 | 100 | 0.3 | 2.942 | 35 | 102.1 | 10.1 | 226.4 | 74.1 | 300.5 | 3.406 | 0.94 | 5.5 | 0 | 2.8 | 2.6 | 9 | 29 | 3.4 | 1.9 | 643.51 | 50.8 | 129 | 128 | 113 | 112 | 31 | 122 | 120 | 230.1 | 29.9 | 0 | 0.4 | 11.2 | 120 | 23.52 | 117 | 675 | 31 | 8.6 | 11.8 | 653.1 | 16.8 | -0.1 | 86.2 | -90 | -90
08/10/20 | 23:20:38 | 1051859 | " " | 28.5 | 101 | 0.3 | 2.938 | 40 | 102.1 | 10.5 | 226.4 | 73.7 | 300.1 | 3.391 | 0.94 | 5.5 | 0 | 2.8 | 2.6 | 9 | 29 | 3.4 | 2 | 643.51 | 50.9 | 129 | 128 | 113 | 112 | 29 | 122 | 120 | 230.3 | 29.2 | 0 | 0.4 | 11.1 | 120 | 23.52 | 117 | 675 | 31 | 9 | 11.9 | 652.9 | 17 | -0.1 | 86.2 | -90.1 | -90.1
08/10/20 | 23:21:06 | 1051860 | " " | 28.8 | 100 | 0.3 | 2.938 | 37 | 102.2 | 11.8 | 226.4 | 72.4 | 298.8 | 3.375 | 0.94 | 5.5 | 0 | 2.8 | 2.6 | 8.9 | 28 | 3.4 | 2 | 643.51 | 51.2 | 129 | 128 | 113 | 112 | 32 | 122 | 120 | 230.3 | 25.5 | 0 | 0.4 | 11.3 | 120 | 23.55 | 117 | 675 | 32 | 8.5 | 11.8 | 653 | 17 | -0.1 | 86.2 | -90.2 | -90.2
08/10/20 | 23:21:32 | 1051861 | " " | 26.6 | 100 | 0.3 | 2.938 | 41 | 101.7 | 10.8 | 226.4 | 73.4 | 299.8 | 3.375 | 0.94 | 5.5 | 0 | 2.7 | 1.8 | 8.7 | 28 | 3.4 | 1.9 | 643.51 | 51.1 | 129 | 129 | 113 | 112 | 30 | 122 | 120 | 230.3 | 29 | 0 | 0.5 | 11.3 | 120 | 23.44 | 117 | 674 | 31 | 8.6 | 11.7 | 653.1 | 17.1 | -0.1 | 86.2 | -90.5 | -90.5
08/10/20 | 23:22:02 | 1051862 | " " | 28.5 | 100 | 0.3 | 2.933 | 35 | 102.1 | 10.5 | 226.4 | 73.7 | 300.1 | 3.406 | 0.94 | 5.5 | 0 | 2.8 | 2.6 | 9.1 | 29 | 3.4 | 1.9 | 643.51 | 50.9 | 130 | 129 | 114 | 113 | 32 | 123 | 121 | 230.2 | 26.9 | 0 | 0.5 | 11.2 | 121 | 23.52 | 118 | 673 | 31 | 8.4 | 11.5 | 653 | 17.2 | -0.1 | 86.2 | -89.7 | -89.7
08/10/20 | 23:22:30 | 1051863 | " " | 28.6 | 101 | 0.3 | 2.938 | 38 | 102 | 10.6 | 226.4 | 73.6 | 300 | 3.391 | 0.94 | 5.7 | 0 | 2.7 | 2.5 | 9 | 29 | 3.4 | 1.9 | 643.51 | 51.1 | 130 | 130 | 114 | 113 | 34 | 123 | 121 | 230.2 | 29.3 | 0 | 0.4 | 11.2 | 121 | 23.51 | 118 | 673 | 31 | 8 | 11.2 | 653 | 16.4 | -0.1 | 86.2 | -89.8 | -89.8
08/10/20 | 23:23:00 | 1051864 | " " | 28.8 | 101 | 0.3 | 2.928 | 35 | 102.1 | 10.5 | 226.4 | 73.7 | 300.1 | 3.391 | 0.94 | 5.6 | 0 | 2.7 | 2.6 | 9.1 | 29 | 3.4 | 2 | 643.51 | 50.9 | 130 | 130 | 114 | 114 | 30 | 123 | 121 | 230.2 | 29.4 | 0 | 0.4 | 11.2 | 121 | 23.52 | 118 | 672 | 31 | 8.3 | 11.7 | 652.9 | 17.3 | -0.1 | 86.2 | -90.4 | -90.4
08/10/20 | 23:23:26 | 1051865 | " " | 28.7 | 101 | 0.3 | 2.948 | 36 | 102.1 | 11.8 | 226.4 | 72.4 | 298.8 | 3.375 | 0.94 | 5.5 | 0 | 2.7 | 2.6 | 9 | 28 | 3.4 | 1.9 | 643.51 | 51 | 130 | 129 | 114 | 113 | 36 | 123 | 121 | 230.3 | 25.5 | 0 | 0.5 | 11.2 | 121 | 23.53 | 118 | 671 | 31 | 8 | 11.9 | 653.1 | 17.1 | -0.1 | 86.2 | -90 | -90
08/10/20 | 23:23:56 | 1051866 | " " | 28.8 | 101 | 0.3 | 2.928 | 39 | 102 | 11 | 226.4 | 73.2 | 299.6 | 3.391 | 0.94 | 5.7 | 0 | 2.8 | 2.5 | 9 | 29 | 3.4 | 1.9 | 643.51 | 50.8 | 130 | 130 | 114 | 113 | 29 | 123 | 121 | 230.2 | 26.4 | 0 | 0.4 | 11.2 | 120 | 23.51 | 117 | 671 | 31 | 8.6 | 11.7 | 653.1 | 17.3 | -0.1 | 86.2 | -90.4 | -90.4
08/10/20 | 23:24:26 | 1051867 | " " | 29.3 | 101 | 0.3 | 2.928 | 36 | 102.1 | 11.3 | 226.4 | 72.9 | 299.3 | 3.375 | 0.94 | 5.5 | 0 | 2.8 | 2.7 | 9 | 28 | 3.4 | 1.9 | 643.51 | 51.1 | 130 | 130 | 114 | 113 | 30 | 122 | 120 | 230.4 | 28.6 | 0 | 0.4 | 11.3 | 120 | 23.53 | 117 | 670 | 32 | 8.1 | 11.1 | 653 | 16.8 | -0.1 | 86.2 | -90.2 | -90.2
08/10/20 | 23:24:54 | 1051868 | " " | 29.4 | 101 | 0.3 | 2.933 | 35 | 102.1 | 11 | 226.4 | 73.2 | 299.6 | 3.391 | 0.94 | 5.5 | 0 | 2.8 | 2.6 | 8.8 | 29 | 3.4 | 2 | 643.51 | 50.9 | 130 | 129 | 114 | 113 | 30 | 122 | 120 | 230.2 | 26.3 | 0 | 0.5 | 11.2 | 120 | 23.53 | 117 | 669 | 32 | 8.2 | 11.6 | 653 | 17.5 | -0.1 | 86.2 | -90.4 | -90.4
08/10/20 | 23:25:24 | 1051869 | " " | 28.7 | 101 | 0.3 | 2.928 | 36 | 102.1 | 11.5 | 226.4 | 72.7 | 299.1 | 3.359 | 0.94 | 5.5 | 0 | 2.7 | 2.7 | 9.3 | 28 | 3.4 | 2 | 643.51 | 50.9 | 130 | 129 | 113 | 113 | 36 | 122 | 120 | 230.3 | 28.4 | 0 | 0.5 | 11.2 | 120 | 23.53 | 117 | 669 | 32 | 8.4 | 12 | 653 | 17.3 | -0.1 | 86.2 | -90.6 | -90.6
08/10/20 | 23:25:52 | 1051870 | " " | 28.7 | 101 | 0.3 | 2.923 | 38 | 102.1 | 11.3 | 226.4 | 72.9 | 299.3 | 3.375 | 0.94 | 5.6 | 0 | 2.7 | 2.6 | 9.3 | 29 | 3.4 | 1.9 | 643.51 | 51.1 | 130 | 129 | 113 | 113 | 38 | 122 | 120 | 230.3 | 26.2 | 0 | 0.4 | 11.1 | 119 | 23.53 | 117 | 669 | 32 | 8.3 | 11.3 | 653 | 17.2 | -0.1 | 86.2 | -90.1 | -90.1
08/10/20 | 23:26:22 | 1051871 | " " | 29.4 | 101 | 0.3 | 2.933 | 37 | 102.2 | 11.7 | 226.4 | 72.5 | 298.9 | 3.391 | 0.94 | 5.5 | 0 | 2.8 | 2.7 | 8.8 | 28 | 3.4 | 2 | 643.51 | 51.1 | 130 | 129 | 113 | 112 | 31 | 122 | 120 | 230.2 | 25.6 | 0 | 0.4 | 11.4 | 119 | 23.54 | 117 | 669 | 31 | 8.6 | 11.7 | 652.9 | 18.2 | -0.1 | 86.2 | -90.8 | -90.8
08/10/20 | 23:26:50 | 1051872 | " " | 28.6 | 101 | 0.3 | 2.933 | 37 | 102.1 | 11.2 | 226.4 | 73 | 299.4 | 3.391 | 0.94 | 5.5 | 0 | 2.8 | 2.6 | 9 | 28 | 3.4 | 1.9 | 643.51 | 51 | 130 | 129 | 113 | 112 | 37 | 122 | 119 | 230.3 | 28.7 | 0 | 0.5 | 11.2 | 120 | 23.53 | 117 | 669 | 32 | 8.1 | 11.7 | 653 | 17.6 | -0.1 | 86.2 | -90.2 | -90.2
08/10/20 | 23:27:20 | 1051873 | " " | 28.5 | 101 | 0.3 | 2.938 | 36 | 102.1 | 10.4 | 226.4 | 73.8 | 300.2 | 3.391 | 0.94 | 5.6 | 0 | 2.8 | 2.6 | 9 | 28 | 3.4 | 1.9 | 643.51 | 50.8 | 129 | 129 | 113 | 112 | 30 | 121 | 120 | 230.3 | 29.3 | 0 | 0.5 | 11.1 | 119 | 23.53 | 117 | 668 | 32 | 8.6 | 11.6 | 653 | 17.8 | -0.1 | 86.2 | -90.8 | -90.8
08/10/20 | 23:27:48 | 1051874 | " " | 28.7 | 101 | 0.3 | 2.932 | 36 | 102.2 | 12.1 | 226.4 | 72.1 | 298.5 | 3.375 | 0.94 | 5.6 | 0 | 2.7 | 2.7 | 9 | 28 | 3.4 | 1.9 | 643.51 | 51.1 | 130 | 129 | 113 | 113 | 30 | 122 | 120 | 230.4 | 27.8 | 0 | 0.4 | 11.3 | 120 | 23.54 | 117 | 668 | 32 | 7.8 | 10.9 | 653 | 17.6 | -0.1 | 86.2 | -90.8 | -90.8
08/10/20 | 23:28:16 | 1051875 | " " | 28.5 | 101 | 0.3 | 2.938 | 36 | 102.1 | 10.3 | 226.4 | 73.9 | 300.3 | 3.406 | 0.94 | 5.5 | 0 | 2.8 | 2.6 | 8.9 | 29 | 3.4 | 1.9 | 643.51 | 50.9 | 130 | 129 | 113 | 113 | 31 | 122 | 120 | 230.3 | 29.5 | 0 | 0.5 | 11.2 | 120 | 23.52 | 117 | 668 | 32 | 8.3 | 11.5 | 653 | 17.6 | -0.1 | 86.2 | -90.2 | -90.2
08/10/20 | 23:28:46 | 1051876 | " " | 28.6 | 100 | 0.3 | 2.933 | 35 | 102.2 | 11.2 | 226.5 | 72.9 | 299.4 | 3.391 | 0.94 | 5.7 | 0 | 2.8 | 2.5 | 9 | 29 | 3.4 | 1.9 | 643.51 | 50.8 | 130 | 129 | 113 | 113 | 35 | 122 | 120 | 230.2 | 26.1 | 0 | 0.4 | 11.2 | 120 | 23.54 | 117 | 668 | 32 | 8.2 | 11 | 653 | 17.5 | -0.1 | 86.2 | -90.6 | -90.6
08/10/20 | 23:29:12 | 1051877 | " " | 28.5 | 100 | 0.3 | 2.933 | 36 | 102.1 | 10.4 | 226.5 | 73.7 | 300.2 | 3.375 | 0.94 | 5.5 | 0 | 2.8 | 2.6 | 9.1 | 29 | 3.4 | 2 | 643.51 | 50.8 | 130 | 129 | 113 | 113 | 31 | 122 | 120 | 230.3 | 29.6 | 0 | 0.4 | 11.3 | 120 | 23.53 | 117 | 668 | 32 | 8.8 | 12.2 | 653.1 | 18 | -0.1 | 86.2 | -90.2 | -90.2
08/10/20 | 23:29:42 | 1051878 | " " | 28.7 | 100 | 0.3 | 2.933 | 35 | 102.2 | 10.7 | 226.4 | 73.5 | 299.9 | 3.391 | 0.94 | 5.5 | 0 | 2.7 | 2.6 | 8.7 | 29 | 3.4 | 1.9 | 643.51 | 50.9 | 130 | 129 | 114 | 113 | 30 | 122 | 120 | 230.3 | 29.1 | 0 | 0.5 | 11.3 | 120 | 23.54 | 117 | 668 | 32 | 7.7 | 11.2 | 653 | 17.8 | -0.1 | 86.2 | -90.1 | -90.1
08/10/20 | 23:30:10 | 1051879 | " " | 28.6 | 100 | 0.3 | 2.928 | 37 | 102.1 | 11.5 | 226.5 | 72.6 | 299.1 | 3.375 | 0.94 | 5.6 | 0 | 2.8 | 2.7 | 9.1 | 28 | 3.4 | 1.9 | 643.51 | 50.9 | 130 | 129 | 114 | 113 | 33 | 122 | 120 | 230.4 | 28.3 | 0 | 0.4 | 11.2 | 120 | 23.53 | 117 | 668 | 32 | 8.7 | 11.6 | 653.1 | 18.1 | -0.1 | 86.2 | -90.5 | -90.5
08/10/20 | 23:30:40 | 1051880 | " " | 28.6 | 101 | 0.3 | 2.938 | 37 | 102.2 | 11.2 | 226.5 | 72.9 | 299.4 | 3.375 | 0.94 | 5.6 | 0 | 2.8 | 2.5 | 9.2 | 29 | 3.4 | 1.9 | 643.51 | 51.1 | 131 | 130 | 114 | 113 | 32 | 122 | 121 | 230.4 | 28.7 | 0 | 0.4 | 11.2 | 120 | 23.54 | 118 | 668 | 32 | 8.5 | 11.5 | 653 | 17.6 | -0.1 | 86.2 | -89.8 | -89.8
08/10/20 | 23:31:08 | 1051881 | " " | 29.4 | 101 | 0.3 | 2.933 | 41 | 102.1 | 11.7 | 226.5 | 72.4 | 298.9 | 3.375 | 0.94 | 5.6 | 0 | 2.8 | 2.6 | 9.1 | 28 | 3.4 | 1.9 | 643.51 | 51 | 131 | 130 | 114 | 113 | 29 | 123 | 121 | 230.3 | 25.6 | 0 | 0.4 | 11.2 | 120 | 23.53 | 118 | 669 | 32 | 8.4 | 11.4 | 653 | 18.3 | -0.1 | 86.2 | -90.1 | -90.1
08/10/20 | 23:31:38 | 1051882 | " " | 28.5 | 100 | 0.3 | 2.933 | 36 | 102.1 | 11.3 | 226.5 | 72.8 | 299.3 | 3.375 | 0.94 | 5.6 | 0 | 2.7 | 2.7 | 9.1 | 28 | 3.4 | 1.9 | 643.51 | 50.8 | 131 | 130 | 114 | 113 | 32 | 123 | 120 | 230.3 | 28.7 | 0 | 0.4 | 11.2 | 121 | 23.53 | 117 | 669 | 32 | 8.7 | 11.8 | 653.1 | 17.9 | -0.1 | 86.2 | -90.1 | -90.1
08/10/20 | 23:32:06 | 1051883 | " " | 28.6 | 100 | 0.3 | 2.928 | 36 | 102.2 | 11.1 | 226.4 | 73.1 | 299.5 | 3.359 | 0.94 | 5.5 | 0 | 2.7 | 2.6 | 9 | 28 | 3.4 | 1.9 | 643.51 | 51 | 130 | 130 | 113 | 113 | 31 | 122 | 120 | 230.4 | 28.7 | 0 | 0.4 | 11.3 | 120 | 23.54 | 117 | 669 | 32 | 8.3 | 11.5 | 653 | 17.8 | -0.1 | 86.2 | -90.1 | -90.1
08/10/20 | 23:32:34 | 1051884 | " " | 28.7 | 101 | 0.301 | 2.933 | 36 | 102.1 | 11.2 | 226.2 | 73.2 | 299.4 | 3.406 | 0.94 | 5.5 | 0 | 2.8 | 2.6 | 9.1 | 29 | 3.4 | 1.9 | 643.51 | 50.8 | 130 | 130 | 114 | 113 | 33 | 122 | 121 | 230 | 26.2 | 0 | 0.4 | 11.2 | 120 | 23.52 | 117 | 669 | 32 | 8.7 | 11.6 | 653 | 17.7 | -0.1 | 86.2 | -90.1 | -90.1
08/10/20 | 23:33:04 | 1051885 | " " | 28.6 | 101 | 0.3 | 2.928 | 37 | 102.2 | 11.4 | 226.5 | 72.7 | 299.2 | 3.391 | 0.94 | 5.5 | 0 | 2.7 | 2.7 | 9.3 | 28 | 3.4 | 2 | 643.51 | 50.8 | 130 | 130 | 114 | 113 | 31 | 123 | 121 | 230.2 | 26 | 0 | 0.5 | 11.2 | 120 | 23.55 | 118 | 669 | 32 | 8.5 | 11.7 | 653 | 17.5 | -0.1 | 86.2 | -91 | -91
08/10/20 | 23:33:30 | 1051886 | " " | 28.4 | 101 | 0.3 | 2.938 | 38 | 102.1 | 11 | 226.5 | 73.1 | 299.6 | 3.391 | 0.94 | 5.5 | 0 | 2.8 | 2.5 | 8.8 | 29 | 3.4 | 1.9 | 643.51 | 51.2 | 130 | 130 | 114 | 113 | 33 | 123 | 121 | 230.3 | 28.9 | 0 | 0.5 | 11.1 | 120 | 23.53 | 118 | 669 | 32 | 8.8 | 11.8 | 653 | 18 | -0.1 | 86.2 | -91.2 | -91.2
08/10/20 | 23:34:00 | 1051887 | " " | 28.8 | 101 | 0.301 | 2.933 | 35 | 102.1 | 11.2 | 226.2 | 73.2 | 299.4 | 3.406 | 0.94 | 5.7 | 0 | 2.7 | 2.7 | 8.9 | 29 | 3.4 | 2 | 643.51 | 51 | 131 | 130 | 114 | 113 | 30 | 123 | 121 | 230.1 | 26.1 | 0 | 0.4 | 11.2 | 121 | 23.53 | 118 | 669 | 32 | 8.6 | 11.3 | 653 | 17.4 | -0.1 | 86.2 | -91 | -91
08/10/20 | 23:34:28 | 1051888 | " " | 28.7 | 101 | 0.301 | 2.942 | 37 | 102.2 | 10.4 | 226.2 | 74 | 300.2 | 3.406 | 0.94 | 5.6 | 0 | 2.8 | 2.7 | 8.9 | 29 | 3.4 | 1.9 | 643.51 | 51 | 131 | 130 | 114 | 113 | 30 | 123 | 121 | 230 | 26.9 | 0 | 0.4 | 11.3 | 121 | 23.54 | 118 | 669 | 32 | 8.5 | 11.3 | 653 | 17.4 | -0.1 | 86.2 | -91 | -91
08/10/20 | 23:34:58 | 1051889 | " " | 28.5 | 101 | 0.3 | 2.933 | 40 | 102.1 | 11.3 | 226.5 | 72.8 | 299.3 | 3.375 | 0.94 | 5.5 | 0 | 2.7 | 2.6 | 9.2 | 29 | 3.4 | 1.9 | 643.51 | 51.1 | 131 | 130 | 114 | 113 | 40 | 123 | 121 | 230.3 | 28.7 | 0 | 0.4 | 11.2 | 121 | 23.53 | 118 | 669 | 32 | 8.2 | 11.4 | 653 | 17.8 | -0.1 | 86.2 | -90.6 | -90.6
08/10/20 | 23:35:26 | 1051890 | " " | 28.5 | 101 | 0.3 | 2.947 | 36 | 102.2 | 10.3 | 226.6 | 73.7 | 300.3 | 3.391 | 0.94 | 5.5 | 0 | 2.8 | 2.6 | 8.8 | 29 | 3.4 | 1.9 | 643.51 | 50.9 | 131 | 130 | 114 | 114 | 31 | 123 | 121 | 230.4 | 29.4 | 0 | 0.4 | 11.2 | 120 | 23.54 | 118 | 670 | 32 | 8.6 | 11.6 | 653 | 17.9 | -0.1 | 86.2 | -90.8 | -90.8
08/10/20 | 23:35:54 | 1051891 | " " | 28.6 | 101 | 0.3 | 2.938 | 35 | 102.1 | 11.1 | 226.5 | 73 | 299.5 | 3.391 | 0.94 | 5.5 | 0 | 2.8 | 2.6 | 8.8 | 29 | 3.4 | 1.9 | 643.51 | 51.2 | 131 | 130 | 114 | 114 | 31 | 123 | 121 | 230.2 | 26.2 | 0 | 0.5 | 11.2 | 121 | 23.53 | 118 | 670 | 32 | 8.6 | 12.2 | 653.1 | 17.7 | -0.1 | 86.2 | -90.6 | -90.6
08/10/20 | 23:36:24 | 1051892 | " " | 28.8 | 102 | 0.301 | 2.933 | 36 | 102.2 | 10.9 | 226.2 | 73.5 | 299.7 | 3.406 | 0.94 | 5.7 | 0 | 2.8 | 2.7 | 8.9 | 29 | 3.5 | 1.9 | 643.51 | 50.8 | 131 | 130 | 114 | 113 | 30 | 123 | 121 | 230 | 26.5 | 0 | 0.4 | 11.2 | 121 | 23.54 | 118 | 670 | 32 | 8.6 | 11.5 | 653 | 17.8 | -0.1 | 86.2 | -90.6 | -90.6
08/10/20 | 23:36:52 | 1051893 | " " | 29.4 | 101 | 0.3 | 2.933 | 36 | 102.2 | 11.7 | 226.5 | 72.4 | 298.9 | 3.375 | 0.94 | 5.5 | 0 | 2.7 | 2.8 | 9.1 | 28 | 3.5 | 1.9 | 643.51 | 51.1 | 131 | 130 | 114 | 113 | 36 | 123 | 121 | 230.4 | 28.2 | 0 | 0.4 | 11.2 | 120 | 23.54 | 118 | 670 | 32 | 8.2 | 10.9 | 652.9 | 17.1 | -0.1 | 86.2 | -90.4 | -90.4
08/10/20 | 23:37:22 | 1051894 | " " | 28.6 | 101 | 0.301 | 2.938 | 37 | 102.1 | 11.3 | 226.2 | 73.1 | 299.3 | 3.406 | 0.94 | 5.5 | 0 | 2.8 | 2.7 | 8.9 | 29 | 3.4 | 2 | 643.51 | 51.2 | 131 | 130 | 114 | 113 | 37 | 123 | 120 | 230 | 26.1 | 0 | 0.4 | 11.3 | 120 | 23.53 | 117 | 670 | 32 | 8.9 | 11.4 | 653.1 | 17.8 | -0.1 | 86.2 | -90.9 | -90.9
08/10/20 | 23:37:50 | 1051895 | " " | 28.6 | 101 | 0.3 | 2.947 | 36 | 102.1 | 10 | 226.5 | 74.1 | 300.6 | 3.391 | 0.94 | 5.5 | 0 | 2.8 | 2.7 | 8.7 | 29 | 3.4 | 1.9 | 643.51 | 51 | 131 | 130 | 114 | 113 | 31 | 122 | 120 | 230.4 | 29.6 | 0 | 0.5 | 11.2 | 120 | 23.53 | 117 | 670 | 32 | 8.1 | 11.3 | 652.9 | 16.7 | -0.1 | 86.2 | -90.8 | -90.8
08/10/20 | 23:38:18 | 1051896 | " " | 28.5 | 101 | 0.301 | 2.938 | 38 | 102.1 | 11.3 | 226.2 | 73.1 | 299.3 | 3.406 | 0.94 | 5.6 | 0 | 2.7 | 2.6 | 8.8 | 29 | 3.4 | 1.9 | 643.51 | 51.1 | 131 | 130 | 114 | 113 | 34 | 122 | 120 | 230 | 26.2 | 0 | 0.5 | 11.2 | 120 | 23.52 | 117 | 671 | 32 | 7.9 | 11 | 652.9 | 16.9 | -0.1 | 86.2 | -90.5 | -90.5
08/10/20 | 23:38:46 | 1051897 | " " | 28.4 | 101 | 0.301 | 2.942 | 39 | 102 | 10.1 | 226.2 | 74.3 | 300.5 | 3.406 | 0.94 | 5.4 | 0 | 2.8 | 2.7 | 8.9 | 29 | 3.4 | 1.9 | 643.51 | 50.7 | 131 | 130 | 114 | 113 | 29 | 123 | 121 | 230.1 | 29.7 | 0 | 0.4 | 11.2 | 120 | 23.51 | 118 | 671 | 32 | 8.1 | 11.6 | 653 | 17.7 | -0.1 | 86.2 | -90.1 | -90.1
08/10/20 | 23:39:16 | 1051898 | " " | 28.6 | 101 | 0.3 | 2.928 | 40 | 102.1 | 10.7 | 226.5 | 73.4 | 299.9 | 3.375 | 0.94 | 5.5 | 0 | 2.8 | 2.7 | 9.1 | 29 | 3.5 | 2 | 643.51 | 50.9 | 131 | 130 | 114 | 113 | 29 | 123 | 121 | 230.3 | 26.6 | 0 | 0.4 | 11.2 | 120 | 23.52 | 118 | 671 | 32 | 8.4 | 11.4 | 652.9 | 17.3 | -0.1 | 86.2 | -89.8 | -89.8
08/10/20 | 23:39:44 | 1051899 | " " | 28.7 | 101 | 0.301 | 2.942 | 35 | 102.1 | 11 | 226.3 | 73.3 | 299.6 | 3.391 | 0.94 | 5.6 | 0 | 2.8 | 2.7 | 8.9 | 29 | 3.4 | 1.9 | 643.51 | 51 | 131 | 130 | 114 | 113 | 31 | 123 | 121 | 230.1 | 26.3 | 0 | 0.4 | 11.2 | 120 | 23.52 | 118 | 671 | 32 | 8.2 | 11.4 | 653.1 | 18 | -0.1 | 86.2 | -90.1 | -90.1
08/10/20 | 23:40:12 | 1051900 | " " | 28.6 | 100 | 0.3 | 2.933 | 40 | 102 | 10.4 | 226.5 | 73.7 | 300.2 | 3.391 | 0.94 | 5.6 | 0 | 2.8 | 2.7 | 8.9 | 29 | 3.4 | 1.9 | 643.51 | 50.8 | 131 | 130 | 114 | 113 | 29 | 123 | 121 | 230.3 | 29.4 | 0 | 0.4 | 11.1 | 120 | 23.51 | 118 | 671 | 32 | 8.5 | 11.9 | 653.1 | 18.1 | -0.1 | 86.2 | -90.2 | -90.2
08/10/20 | 23:40:42 | 1051901 | " " | 28.6 | 101 | 0.301 | 2.938 | 36 | 102.2 | 11.3 | 226.2 | 73.1 | 299.3 | 3.406 | 0.94 | 5.5 | 0 | 2.8 | 2.7 | 8.9 | 29 | 3.4 | 1.9 | 643.51 | 51 | 131 | 130 | 114 | 113 | 31 | 123 | 121 | 230 | 26.2 | 0 | 0.4 | 11.3 | 121 | 23.54 | 118 | 671 | 32 | 8.9 | 12 | 653 | 17.9 | -0.1 | 86.2 | -89.6 | -89.6
08/10/20 | 23:41:10 | 1051902 | " " | 28.6 | 101 | 0.301 | 2.933 | 40 | 102.1 | 11.6 | 226.2 | 72.8 | 299 | 3.375 | 0.94 | 5.5 | 0 | 2.8 | 2.7 | 8.7 | 28 | 3.4 | 1.9 | 643.51 | 50.8 | 131 | 130 | 114 | 114 | 28 | 123 | 121 | 230.1 | 25.7 | 0 | 0.5 | 11.2 | 121 | 23.53 | 118 | 671 | 32 | 8.5 | 11.7 | 653.1 | 17.6 | -0.1 | 86.2 | -89.7 | -89.7
08/10/20 | 23:41:40 | 1051903 | " " | 28.8 | 101 | 0.3 | 2.938 | 36 | 102.1 | 11.5 | 226.3 | 72.8 | 299.1 | 3.375 | 0.94 | 5.6 | 0 | 2.8 | 2.7 | 9 | 29 | 3.4 | 1.9 | 643.51 | 51 | 131 | 131 | 114 | 114 | 36 | 123 | 121 | 230.1 | 25.9 | 0 | 0.4 | 11.3 | 121 | 23.52 | 118 | 672 | 32 | 8.7 | 11.7 | 653.1 | 17.6 | -0.1 | 86.2 | -90.2 | -90.2
08/10/20 | 23:42:08 | 1051904 | " " | 29.2 | 101 | 0.301 | 2.938 | 36 | 102 | 10.8 | 226.3 | 73.5 | 299.8 | 3.391 | 0.94 | 5.6 | 0 | 2.8 | 2.7 | 9 | 29 | 3.4 | 1.9 | 643.51 | 50.8 | 132 | 131 | 114 | 114 | 30 | 123 | 121 | 230.2 | 29.2 | 0 | 0.4 | 11.2 | 121 | 23.51 | 118 | 672 | 32 | 8.5 | 11.5 | 653 | 17.3 | -0.1 | 86.2 | -90.6 | -90.6
08/10/20 | 23:42:36 | 1051905 | " " | 28.8 | 101 | 0.301 | 2.938 | 36 | 102.2 | 11.1 | 226.3 | 73.2 | 299.5 | 3.375 | 0.94 | 5.6 | 0 | 2.8 | 2.7 | 9 | 29 | 3.4 | 1.9 | 643.51 | 50.9 | 132 | 131 | 114 | 114 | 31 | 123 | 121 | 230.1 | 26.3 | 0 | 0.4 | 11.4 | 121 | 23.54 | 118 | 672 | 32 | 8.6 | 11.6 | 653.1 | 17.8 | -0.1 | 86.2 | -90.6 | -90.6
08/10/20 | 23:43:04 | 1051906 | " " | 28.3 | 101 | 0.301 | 2.938 | 40 | 102.1 | 10.7 | 226.3 | 73.6 | 299.9 | 3.391 | 0.94 | 5.4 | 0 | 2.7 | 2.6 | 8.8 | 28 | 3.4 | 2 | 643.51 | 51 | 132 | 131 | 114 | 114 | 29 | 123 | 121 | 232.2 | 29.2 | 0 | 0.5 | 11.2 | 121 | 23.52 | 118 | 672 | 32 | 8.1 | 11.2 | 652.9 | 17.5 | -0.1 | 86.2 | -90.6 | -90.6
08/10/20 | 23:43:34 | 1051907 | " " | 28.8 | 101 | 0.3 | 2.942 | 40 | 102.1 | 11.6 | 226.2 | 72.8 | 299 | 3.406 | 0.94 | 5.7 | 0 | 2.8 | 2.7 | 9.1 | 29 | 3.4 | 1.9 | 643.51 | 51.1 | 131 | 131 | 114 | 114 | 40 | 123 | 121 | 229.9 | 25.9 | 0 | 0.4 | 11.3 | 121 | 23.52 | 118 | 672 | 32 | 8.5 | 11.7 | 653 | 17.8 | -0.1 | 86.2 | -90.4 | -90.4
08/10/20 | 23:44:02 | 1051908 | " " | 28.5 | 101 | 0.301 | 2.932 | 40 | 102.1 | 12.7 | 226.2 | 71.7 | 297.9 | 3.375 | 0.94 | 5.5 | 0 | 2.7 | 2.7 | 9.5 | 28 | 3.4 | 1.9 | 643.51 | 51.1 | 131 | 131 | 114 | 114 | 31 | 123 | 121 | 230 | 24.8 | 0 | 0.4 | 11.3 | 121 | 23.53 | 118 | 672 | 32 | 8.6 | 11.6 | 653 | 17.6 | -0.1 | 86.2 | -90.2 | -90.2
08/10/20 | 23:44:30 | 1051909 | " " | 28.4 | 101 | 0.301 | 2.938 | 36 | 102.2 | 10.9 | 226.2 | 73.5 | 299.7 | 3.406 | 0.94 | 5.4 | 0 | 2.8 | 2.6 | 8.9 | 28 | 3.5 | 1.9 | 643.51 | 50.8 | 131 | 131 | 114 | 114 | 31 | 123 | 121 | 230.1 | 29 | 0 | 0.4 | 11.2 | 121 | 23.54 | 118 | 673 | 32 | 8.9 | 11.8 | 653.1 | 17.5 | -0.1 | 86.2 | -90.4 | -90.4
08/10/20 | 23:45:00 | 1051910 | " " | 28.8 | 101 | 0.301 | 2.947 | 36 | 102.2 | 10.5 | 226.3 | 73.8 | 300.1 | 3.406 | 0.94 | 5.7 | 0 | 2.7 | 2.6 | 8.9 | 29 | 3.4 | 1.9 | 643.51 | 50.7 | 131 | 131 | 114 | 114 | 33 | 123 | 121 | 230.1 | 26.8 | 0 | 0.4 | 11.2 | 121 | 23.54 | 118 | 673 | 32 | 8.7 | 12.1 | 653.1 | 17.6 | -0.1 | 86.2 | -90.9 | -90.9
08/10/20 | 23:45:28 | 1051911 | " " | 28.5 | 101 | 0.301 | 2.933 | 40 | 102.1 | 11.3 | 226.3 | 73 | 299.3 | 3.391 | 0.94 | 5.5 | 0 | 2.7 | 2.6 | 8.9 | 29 | 3.5 | 1.9 | 643.51 | 51.2 | 132 | 131 | 114 | 114 | 30 | 123 | 121 | 230.1 | 26.2 | 0 | 0.4 | 11.2 | 121 | 23.53 | 118 | 673 | 32 | 8.4 | 11.7 | 653.1 | 17.5 | -0.1 | 86.2 | -90.4 | -90.4
08/10/20 | 23:45:58 | 1051912 | " " | 28.8 | 101 | 0.301 | 2.938 | 36 | 102.1 | 10.8 | 226.2 | 73.6 | 299.8 | 3.391 | 0.94 | 5.5 | 0 | 2.7 | 2.7 | 8.9 | 29 | 3.5 | 1.9 | 643.51 | 50.9 | 132 | 131 | 114 | 114 | 31 | 123 | 121 | 230 | 29.2 | 0 | 0.4 | 11.3 | 121 | 23.52 | 118 | 673 | 32 | 8.8 | 11.8 | 653 | 17.3 | -0.1 | 86.2 | -90.4 | -90.4
08/10/20 | 23:46:26 | 1051913 | " " | 29.3 | 101 | 0.301 | 2.938 | 37 | 102.1 | 12.3 | 226.3 | 72 | 298.3 | 3.375 | 0.94 | 5.5 | 0 | 2.7 | 2.8 | 8.8 | 28 | 3.4 | 1.9 | 643.51 | 51.1 | 132 | 131 | 114 | 114 | 37 | 123 | 121 | 230.1 | 25.2 | 0 | 0.4 | 11.2 | 121 | 23.53 | 118 | 673 | 32 | 8.2 | 11.4 | 653 | 16.8 | -0.1 | 86.2 | -90.5 | -90.5
08/10/20 | 23:46:54 | 1051914 | " " | 28.5 | 101 | 0.3 | 2.933 | 42 | 102.1 | 11 | 226.3 | 73.3 | 299.6 | 3.375 | 0.94 | 5.5 | 0 | 2.7 | 2.6 | 9 | 28 | 3.5 | 1.9 | 643.51 | 50.8 | 132 | 131 | 114 | 114 | 30 | 123 | 121 | 230.2 | 29 | 0 | 0.5 | 11.1 | 121 | 23.53 | 118 | 673 | 32 | 8.7 | 12.1 | 653.1 | 17.5 | -0.1 | 86.2 | -90.4 | -90.4
08/10/20 | 23:47:22 | 1051915 | " " | 28.6 | 101 | 0.3 | 2.943 | 41 | 102.2 | 11.8 | 226.3 | 72.5 | 298.8 | 3.375 | 0.94 | 5.6 | 0 | 2.7 | 2.6 | 9.1 | 28 | 3.5 | 1.9 | 643.51 | 51.1 | 132 | 131 | 114 | 114 | 30 | 123 | 121 | 230.2 | 25.5 | 0 | 0.4 | 11.1 | 120 | 23.54 | 118 | 673 | 32 | 8.9 | 11.8 | 653.1 | 17.3 | -0.1 | 86.2 | -90.4 | -90.4
08/10/20 | 23:47:52 | 1051916 | " " | 28.8 | 101 | 0.3 | 2.942 | 36 | 102.1 | 10.6 | 226.3 | 73.7 | 300 | 3.391 | 0.94 | 5.6 | 0 | 2.8 | 2.7 | 8.8 | 29 | 3.4 | 1.9 | 643.51 | 50.9 | 132 | 131 | 114 | 114 | 32 | 123 | 121 | 230.1 | 26.8 | 0 | 0.4 | 11.2 | 121 | 23.52 | 118 | 673 | 32 | 8.9 | 11.8 | 653.1 | 17.4 | -0.1 | 86.2 | -90.6 | -90.6
08/10/20 | 23:48:20 | 1051917 | " " | 28.6 | 101 | 0.299 | 2.938 | 35 | 102.1 | 10.9 | 226.3 | 73.4 | 299.7 | 3.391 | 0.94 | 5.5 | 0 | 2.8 | 2.7 | 8.8 | 29 | 3.5 | 1.9 | 643.51 | 51.2 | 132 | 131 | 114 | 114 | 31 | 123 | 121 | 230.1 | 26.4 | 0 | 0.5 | 11.2 | 121 | 23.53 | 118 | 674 | 32 | 8.7 | 11.8 | 653.1 | 17.4 | -0.1 | 86.2 | -90.4 | -90.4
08/10/20 | 23:48:50 | 1051918 | " " | 28.8 | 102 | 0.3 | 2.942 | 40 | 102 | 11.2 | 226.3 | 73.1 | 299.4 | 3.406 | 0.94 | 5.5 | 0 | 2.8 | 2.7 | 8.9 | 29 | 3.5 | 1.9 | 643.51 | 50.9 | 132 | 131 | 115 | 114 | 29 | 124 | 122 | 230 | 26.3 | 0 | 0.4 | 11.2 | 121 | 23.51 | 118 | 674 | 32 | 8.5 | 11.7 | 653.1 | 17 | -0.1 | 86.2 | -90.2 | -90.2
08/10/20 | 23:49:18 | 1051919 | " " | 28.7 | 101 | 0.301 | 2.928 | 36 | 102.1 | 10.5 | 226.2 | 73.9 | 300.1 | 3.391 | 0.94 | 5.7 | 0 | 2.8 | 2.6 | 9 | 29 | 3.5 | 1.9 | 643.51 | 51.1 | 132 | 131 | 115 | 114 | 30 | 124 | 122 | 230.1 | 26.8 | 0 | 0.4 | 11.2 | 121 | 23.52 | 118 | 674 | 32 | 8.7 | 11.9 | 653.1 | 17.4 | -0.1 | 86.2 | -89.8 | -89.8
08/10/20 | 23:49:46 | 1051920 | " " | 28.6 | 101 | 0.3 | 2.938 | 36 | 102.1 | 10.2 | 226.3 | 74.1 | 300.4 | 3.391 | 0.94 | 5.5 | 0 | 2.8 | 2.6 | 8.9 | 29 | 3.5 | 1.9 | 643.51 | 50.9 | 132 | 131 | 114 | 114 | 36 | 123 | 121 | 230.2 | 29.8 | 0 | 0.4 | 11.3 | 121 | 23.52 | 118 | 674 | 32 | 9 | 11.9 | 653.1 | 17.3 | -0.1 | 86.2 | -90.1 | -90.1
08/10/20 | 23:50:16 | 1051921 | " " | 28.5 | 101 | 0.3 | 2.933 | 36 | 102.1 | 10.9 | 226.3 | 73.4 | 299.7 | 3.391 | 0.94 | 5.4 | 0 | 2.8 | 2.7 | 9 | 29 | 3.5 | 1.9 | 643.51 | 51.2 | 132 | 131 | 114 | 114 | 31 | 123 | 121 | 230.1 | 26.4 | 0 | 0.4 | 11.1 | 121 | 23.52 | 118 | 675 | 32 | 8.5 | 11.8 | 653.1 | 17.5 | -0.1 | 86.2 | -90.6 | -90.6
08/10/20 | 23:51:12 | 1051923 | " " | 29.5 | 102 | 0.301 | 2.928 | 35 | 102.1 | 10.6 | 226.3 | 73.7 | 300 | 3.375 | 0.94 | 5.5 | 0 | 2.7 | 2.8 | 8.8 | 29 | 3.5 | 1.9 | 643.51 | 50.9 | 131 | 131 | 114 | 113 | 30 | 123 | 121 | 230.2 | 29.4 | 0 | 0.4 | 11.2 | 120 | 23.52 | 118 | 675 | 32 | 8.7 | 11.9 | 653.1 | 17.3 | -0.1 | 86.2 | -90.9 | -90.9
08/10/20 | 23:51:42 | 1051924 | " " | 29.3 | 102 | 0.3 | 2.928 | 41 | 102.1 | 11.5 | 226.3 | 72.8 | 299.1 | 3.375 | 0.94 | 5.5 | 0 | 2.7 | 2.7 | 9 | 28 | 3.5 | 1.9 | 643.51 | 51.1 | 131 | 130 | 114 | 114 | 29 | 123 | 121 | 230.2 | 25.8 | 0 | 0.4 | 11.3 | 120 | 23.52 | 117 | 675 | 32 | 8.1 | 11.7 | 653 | 17.4 | -0.1 | 86.2 | -90 | -90
08/10/20 | 23:52:12 | 1051925 | " " | 28.8 | 102 | 0.3 | 2.933 | 40 | 102 | 10.6 | 226.3 | 73.7 | 300 | 3.406 | 0.94 | 5.6 | 0 | 2.8 | 2.7 | 9 | 29 | 3.5 | 1.9 | 643.51 | 50.8 | 131 | 131 | 114 | 114 | 40 | 123 | 121 | 230 | 26.9 | 0 | 0.5 | 11.2 | 120 | 23.51 | 117 | 675 | 32 | 8.5 | 11.8 | 653.1 | 17.3 | -0.1 | 86.2 | -89.7 | -89.7
08/10/20 | 23:52:40 | 1051926 | " " | 29.4 | 102 | 0.301 | 2.928 | 36 | 102.1 | 11.6 | 226.3 | 72.7 | 299 | 3.391 | 0.94 | 5.5 | 0 | 2.8 | 2.8 | 9.2 | 29 | 3.5 | 1.9 | 643.51 | 51 | 132 | 131 | 114 | 114 | 36 | 123 | 121 | 230.2 | 25.7 | 0 | 0.4 | 11.2 | 120 | 23.53 | 117 | 675 | 32 | 8.6 | 11.8 | 653.1 | 17.6 | -0.1 | 86.2 | -90.4 | -90.4
08/10/20 | 23:53:10 | 1051927 | " " | 28.8 | 102 | 0.301 | 2.933 | 36 | 102 | 11 | 226.2 | 73.4 | 299.6 | 3.406 | 0.94 | 5.5 | 0 | 2.8 | 2.7 | 8.9 | 29 | 3.5 | 1.9 | 643.51 | 51.2 | 132 | 131 | 114 | 114 | 31 | 123 | 121 | 230 | 26.5 | 0 | 0.4 | 11.3 | 120 | 23.51 | 117 | 675 | 32 | 8.4 | 11.8 | 653.1 | 17.3 | -0.1 | 86.2 | -90.2 | -90.2
08/10/20 | 23:53:38 | 1051928 | " " | 28.6 | 102 | 0.301 | 2.942 | 36 | 102.1 | 10.6 | 226.3 | 73.7 | 300 | 3.391 | 0.94 | 5.6 | 0 | 2.8 | 2.7 | 8.8 | 29 | 3.5 | 1.9 | 643.51 | 50.8 | 131 | 131 | 114 | 114 | 30 | 123 | 121 | 230.1 | 26.7 | 0 | 0.4 | 11.1 | 120 | 23.52 | 117 | 675 | 32 | 8.6 | 11.5 | 653 | 17.5 | -0.1 | 86.2 | -89.8 | -89.8
08/10/20 | 23:54:08 | 1051929 | " " | 28.8 | 102 | 0.301 | 2.933 | 39 | 102 | 11.9 | 226.3 | 72.4 | 298.7 | 3.375 | 0.94 | 5.5 | 0 | 2.8 | 2.6 | 9 | 29 | 3.5 | 1.9 | 643.51 | 51.2 | 132 | 131 | 114 | 114 | 29 | 123 | 121 | 230.1 | 25.6 | 0 | 0.5 | 11.3 | 121 | 23.51 | 118 | 676 | 32 | 8.6 | 11.7 | 653 | 17.4 | -0.1 | 86.2 | -90 | -90
08/10/20 | 23:54:36 | 1051930 | " " | 29.3 | 102 | 0.3 | 2.928 | 40 | 102.1 | 11 | 226.5 | 73.1 | 299.6 | 3.375 | 0.94 | 5.5 | 0 | 2.7 | 2.7 | 9 | 29 | 3.5 | 1.9 | 643.51 | 51 | 132 | 131 | 114 | 114 | 30 | 123 | 121 | 230.4 | 28.8 | 0 | 0.4 | 11.2 | 121 | 23.53 | 118 | 676 | 32 | 7.9 | 11 | 652.9 | 16.6 | -0.1 | 86.2 | -90.4 | -90.4
08/10/20 | 23:55:06 | 1051931 | " " | 28.6 | 102 | 0.301 | 2.933 | 36 | 102.1 | 10.7 | 226.3 | 73.6 | 299.9 | 3.391 | 0.94 | 5.7 | 0 | 2.8 | 2.7 | 9.1 | 29 | 3.5 | 1.9 | 643.51 | 51.1 | 132 | 131 | 114 | 114 | 36 | 123 | 121 | 230 | 26.8 | 0 | 0.4 | 11.1 | 121 | 23.53 | 118 | 676 | 32 | 8.4 | 11.4 | 653 | 17 | -0.1 | 86.2 | -89.8 | -89.8
08/10/20 | 23:55:34 | 1051932 | " " | 29.3 | 102 | 0.301 | 2.938 | 35 | 102.1 | 11.1 | 226.3 | 73.2 | 299.5 | 3.391 | 0.94 | 5.5 | 0 | 2.7 | 2.7 | 9 | 29 | 3.5 | 1.9 | 643.51 | 51.1 | 131 | 131 | 114 | 114 | 31 | 123 | 121 | 230.1 | 26.2 | 0 | 0.4 | 11.1 | 120 | 23.53 | 118 | 676 | 32 | 8.3 | 11.3 | 653 | 17.1 | -0.1 | 86.2 | -89.8 | -89.8
08/10/20 | 23:56:04 | 1051933 | " " | 28.6 | 102 | 0.3 | 2.938 | 37 | 102.1 | 10.9 | 226.5 | 73.2 | 299.7 | 3.375 | 0.94 | 5.5 | 0 | 2.8 | 2.6 | 9 | 28 | 3.5 | 1.9 | 643.51 | 51.1 | 131 | 131 | 115 | 114 | 30 | 123 | 121 | 230.4 | 29 | 0 | 0.5 | 11.3 | 120 | 23.53 | 117 | 677 | 32 | 8.6 | 11.6 | 653.1 | 17.2 | -0.1 | 86.2 | -89.3 | -89.3
08/10/20 | 23:56:32 | 1051934 | " " | 28.7 | 102 | 0.301 | 2.933 | 36 | 102.1 | 10.3 | 226.3 | 74 | 300.3 | 3.391 | 0.94 | 5.5 | 0 | 2.7 | 2.7 | 8.9 | 29 | 3.5 | 1.9 | 643.51 | 51 | 131 | 131 | 115 | 114 | 31 | 123 | 121 | 230.2 | 29.6 | 0 | 0.4 | 11.2 | 121 | 23.52 | 118 | 676 | 32 | 8.4 | 11.5 | 653 | 17.4 | -0.1 | 86.2 | -89.7 | -89.7
08/10/20 | 23:57:00 | 1051935 | " " | 28.5 | 101 | 0.3 | 2.909 | 40 | 102.1 | 10.9 | 226.3 | 73.4 | 299.7 | 3.391 | 0.94 | 5.6 | 0 | 2.8 | 2.7 | 9.3 | 29 | 3.5 | 1.9 | 643.51 | 50.8 | 131 | 131 | 115 | 114 | 30 | 123 | 121 | 230.1 | 26.6 | 0 | 0.4 | 11.2 | 121 | 23.52 | 118 | 677 | 32 | 8.8 | 11.7 | 653 | 17.1 | -0.1 | 86.2 | -90.4 | -90.4
08/10/20 | 23:57:30 | 1051936 | " " | 29.4 | 102 | 0.3 | 2.928 | 36 | 102.1 | 10.8 | 226.3 | 73.5 | 299.8 | 3.406 | 0.94 | 5.6 | 0 | 2.8 | 2.7 | 9.2 | 29 | 3.5 | 1.9 | 643.51 | 50.8 | 132 | 131 | 115 | 114 | 30 | 123 | 121 | 230 | 26.8 | 0 | 0.4 | 11.2 | 121 | 23.53 | 118 | 677 | 32 | 8.6 | 11.8 | 653 | 17.4 | -0.1 | 86.2 | -89.8 | -89.8
08/10/20 | 23:57:58 | 1051937 | " " | 28.7 | 102 | 0.301 | 2.928 | 40 | 102.1 | 11.2 | 226.3 | 73.1 | 299.4 | 3.406 | 0.94 | 5.5 | 0 | 2.8 | 2.7 | 9 | 29 | 3.5 | 1.9 | 643.51 | 51.1 | 132 | 131 | 114 | 114 | 29 | 123 | 121 | 230 | 26.3 | 0 | 0.5 | 11.2 | 121 | 23.52 | 118 | 677 | 32 | 8.6 | 12.1 | 653.1 | 17.3 | -0.1 | 86.2 | -89.8 | -89.8
08/10/20 | 23:58:26 | 1051938 | " " | 28.7 | 102 | 0.3 | 2.938 | 40 | 102 | 10.8 | 226.3 | 73.5 | 299.8 | 3.375 | 0.94 | 5.5 | 0 | 2.8 | 2.7 | 9 | 29 | 3.5 | 1.9 | 643.51 | 50.8 | 132 | 131 | 114 | 114 | 29 | 123 | 121 | 230.1 | 26.5 | 0 | 0.4 | 11.2 | 121 | 23.51 | 118 | 677 | 32 | 8.4 | 12 | 653 | 17.6 | -0.1 | 86.2 | -90.4 | -90.4
08/10/20 | 23:58:56 | 1051939 | " " | 28.8 | 102 | 0.3 | 2.938 | 43 | 102.1 | 10.9 | 226.6 | 73.1 | 299.7 | 3.375 | 0.94 | 5.7 | 0 | 2.7 | 2.7 | 9 | 28 | 3.5 | 1.9 | 643.51 | 51.1 | 132 | 131 | 114 | 114 | 29 | 123 | 121 | 230.4 | 28.9 | 0 | 0.4 | 11.2 | 121 | 23.52 | 118 | 677 | 32 | 8.6 | 12 | 653.1 | 17.4 | -0.1 | 86.2 | -90.5 | -90.5
08/10/20 | 23:59:24 | 1051940 | " " | 28.6 | 102 | 0.301 | 2.938 | 41 | 102 | 10.4 | 226.3 | 73.9 | 300.2 | 3.406 | 0.94 | 5.5 | 0 | 2.7 | 2.7 | 8.8 | 29 | 3.5 | 1.9 | 643.51 | 50.8 | 132 | 131 | 114 | 114 | 36 | 123 | 121 | 230.2 | 29.4 | 0 | 0.4 | 11.2 | 121 | 23.51 | 118 | 677 | 32 | 8.7 | 11.8 | 653.1 | 17.7 | -0.1 | 86.2 | -90.8 | -90.8
08/10/20 | 23:59:54 | 1051941 | " " | 28.7 | 102 | 0.3 | 2.938 | 41 | 102.1 | 11.2 | 226.3 | 73.1 | 299.4 | 3.375 | 0.94 | 5.5 | 0 | 2.8 | 2.7 | 9 | 29 | 3.5 | 1.9 | 643.51 | 51 | 132 | 131 | 115 | 114 | 30 | 123 | 121 | 230.1 | 26.2 | 0 | 0.5 | 11.2 | 121 | 23.52 | 118 | 678 | 32 | 8.5 | 11.7 | 653.1 | 17.1 | -0.1 | 86.2 | -90.6 | -90.6
08/11/20 | 00:00:22 | 1051942 | " " | 28.8 | 101 | 0.301 | 2.942 | 36 | 102 | 10.2 | 226.2 | 74.2 | 300.4 | 3.391 | 0.94 | 5.5 | 0 | 2.8 | 2.7 | 8.8 | 29 | 3.5 | 2 | 643.51 | 50.8 | 132 | 131 | 115 | 114 | 31 | 123 | 121 | 230.1 | 29.7 | 0 | 0.5 | 11.2 | 121 | 23.5 | 118 | 678 | 32 | 8.7 | 11.6 | 653 | 17.1 | -0.1 | 86.2 | -90.4 | -90.4
08/11/20 | 00:00:52 | 1051943 | " " | 28.9 | 102 | 0.3 | 2.923 | 36 | 102.1 | 11 | 226.2 | 73.4 | 299.6 | 3.391 | 0.94 | 5.5 | 0 | 2.8 | 2.6 | 9.1 | 29 | 3.5 | 1.9 | 643.51 | 51 | 132 | 131 | 115 | 114 | 31 | 124 | 122 | 229.9 | 26.7 | 0 | 0.4 | 11.3 | 121 | 23.53 | 118 | 678 | 32 | 8.6 | 11.7 | 653.1 | 17.3 | -0.1 | 86.2 | -90.5 | -90.5
08/11/20 | 00:01:18 | 1051944 | " " | 28.3 | 101 | 0.3 | 2.932 | 36 | 102.1 | 12.2 | 226.2 | 72.2 | 298.4 | 3.391 | 0.94 | 5.4 | 0 | 2.7 | 2.6 | 8.8 | 28 | 3.5 | 1.9 | 643.51 | 51.1 | 132 | 131 | 115 | 114 | 30 | 124 | 122 | 230 | 25.4 | 0 | 0.4 | 11.2 | 121 | 23.53 | 119 | 678 | 32 | 8.7 | 11.5 | 653.1 | 17.1 | -0.1 | 86.2 | -91 | -91
08/11/20 | 00:01:48 | 1051945 | " " | 29.6 | 102 | 0.301 | 2.938 | 36 | 102 | 10.6 | 226.3 | 73.7 | 300 | 3.406 | 0.94 | 5.7 | 0 | 2.8 | 2.8 | 8.9 | 29 | 3.5 | 1.9 | 643.51 | 51.1 | 132 | 132 | 115 | 115 | 36 | 124 | 122 | 230 | 26.8 | 0 | 0.4 | 11.2 | 121 | 23.51 | 119 | 678 | 32 | 8.6 | 11.6 | 653.1 | 17.6 | -0.1 | 86.2 | -91.3 | -91.3
08/11/20 | 00:02:18 | 1051946 | " " | 29.3 | 102 | 0.301 | 2.938 | 35 | 102.1 | 11.1 | 226.3 | 73.2 | 299.5 | 3.391 | 0.94 | 5.5 | 0 | 2.8 | 2.7 | 8.9 | 29 | 3.5 | 1.9 | 643.51 | 51.2 | 132 | 131 | 115 | 115 | 29 | 124 | 122 | 230.1 | 26.3 | 0 | 0.4 | 11.2 | 122 | 23.53 | 118 | 678 | 32 | 8.5 | 11.7 | 653 | 17.3 | -0.1 | 86.2 | -91.2 | -91.2
08/11/20 | 00:02:46 | 1051947 | " " | 29.3 | 102 | 0.301 | 2.938 | 40 | 102 | 10.2 | 226.3 | 74.1 | 300.4 | 3.391 | 0.94 | 5.5 | 0 | 2.8 | 2.7 | 8.7 | 29 | 3.5 | 1.9 | 643.51 | 50.9 | 132 | 131 | 115 | 114 | 40 | 124 | 122 | 230 | 27.2 | 0 | 0.4 | 11.1 | 121 | 23.51 | 118 | 679 | 32 | 8.7 | 11.7 | 653.1 | 17.8 | -0.1 | 86.2 | -91.4 | -91.4
08/11/20 | 00:03:16 | 1051948 | " " | 28.6 | 102 | 0.301 | 2.928 | 36 | 102.1 | 10.8 | 226.2 | 73.6 | 299.8 | 3.406 | 0.94 | 5.5 | 0 | 2.8 | 2.7 | 9 | 29 | 3.5 | 1.9 | 643.51 | 51 | 132 | 131 | 115 | 114 | 31 | 124 | 121 | 230.1 | 26.6 | 0 | 0.4 | 11.1 | 121 | 23.52 | 118 | 679 | 32 | 8.6 | 11.9 | 653.1 | 17.4 | -0.1 | 86.2 | -91.3 | -91.3
08/11/20 | 00:03:44 | 1051949 | " " | 28.6 | 102 | 0.301 | 2.938 | 36 | 102 | 10.7 | 226.3 | 73.6 | 299.9 | 3.406 | 0.94 | 5.6 | 0 | 2.8 | 2.6 | 9 | 29 | 3.5 | 1.9 | 643.51 | 51.1 | 132 | 131 | 114 | 114 | 30 | 123 | 121 | 230.1 | 26.6 | 0 | 0.4 | 11.2 | 121 | 23.51 | 118 | 679 | 32 | 8.6 | 11.9 | 653.1 | 17.3 | -0.1 | 86.2 | -91.6 | -91.6
08/11/20 | 00:04:14 | 1051950 | " " | 29.4 | 102 | 0.301 | 2.938 | 40 | 102.1 | 10.8 | 226.2 | 73.6 | 299.8 | 3.391 | 0.94 | 5.5 | 0 | 2.8 | 2.7 | 8.7 | 29 | 3.5 | 1.9 | 643.51 | 51.1 | 132 | 131 | 114 | 114 | 30 | 123 | 122 | 230 | 26.6 | 0 | 0.5 | 11.2 | 121 | 23.52 | 118 | 679 | 32 | 8.7 | 11.7 | 653.1 | 17.3 | -0.1 | 86.2 | -91.6 | -91.6
08/11/20 | 00:04:44 | 1051951 | " " | 29.5 | 102 | 0.301 | 2.938 | 41 | 102.1 | 12.3 | 226.2 | 72.1 | 298.3 | 3.391 | 0.94 | 5.5 | 0 | 2.7 | 2.8 | 9 | 28 | 3.5 | 1.9 | 643.51 | 51.2 | 132 | 131 | 114 | 114 | 30 | 124 | 121 | 230.1 | 25.1 | 0 | 0.4 | 11.3 | 121 | 23.53 | 118 | 679 | 32 | 8.6 | 11.9 | 653 | 17 | -0.1 | 86.2 | -91.2 | -91.2
08/11/20 | 00:05:12 | 1051952 | " " | 28.6 | 102 | 0.301 | 2.938 | 45 | 101.6 | 10.5 | 226.2 | 73.9 | 300.1 | 3.406 | 0.94 | 5.5 | 0 | 2.8 | 2.7 | 8.6 | 29 | 3.5 | 1.9 | 643.51 | 50.8 | 132 | 131 | 114 | 114 | 40 | 123 | 121 | 230.1 | 29.5 | 0 | 0.4 | 11.3 | 121 | 23.4 | 117 | 679 | 32 | 8.6 | 11.8 | 653 | 17.2 | -0.1 | 86.2 | -90.6 | -90.6
08/11/20 | 00:05:40 | 1051953 | " " | 28.8 | 102 | 0.3 | 2.918 | 38 | 102.1 | 11.7 | 226.6 | 72.3 | 298.9 | 3.344 | 0.94 | 5.7 | 0 | 2.8 | 2.7 | 9.2 | 28 | 3.5 | 1.9 | 643.51 | 50.9 | 132 | 131 | 114 | 114 | 32 | 123 | 121 | 230.3 | 25.7 | 0 | 0.4 | 11.1 | 120 | 23.53 | 118 | 680 | 32 | 8 | 11 | 653 | 17.1 | -0.1 | 86.2 | -90.5 | -90.5
08/11/20 | 00:06:10 | 1051954 | " " | 29.2 | 102 | 0.3 | 2.928 | 36 | 102.1 | 11.2 | 226.5 | 72.9 | 299.4 | 3.375 | 0.94 | 5.5 | 0 | 2.7 | 2.6 | 9.2 | 29 | 3.5 | 1.9 | 643.51 | 51 | 132 | 131 | 114 | 114 | 31 | 123 | 121 | 230.3 | 26.1 | 0 | 0.5 | 11.2 | 121 | 23.53 | 118 | 680 | 32 | 8.3 | 11.6 | 653.1 | 17.4 | -0.1 | 86.2 | -91 | -91
08/11/20 | 00:06:40 | 1051955 | " " | 29.4 | 102 | 0.301 | 2.938 | 40 | 102.1 | 10.2 | 226.2 | 74.2 | 300.4 | 3.406 | 0.94 | 5.5 | 0 | 2.8 | 2.7 | 9 | 29 | 3.5 | 1.9 | 643.51 | 50.8 | 132 | 131 | 114 | 114 | 29 | 123 | 121 | 230.1 | 29.8 | 0 | 0.4 | 11.2 | 121 | 23.52 | 118 | 680 | 32 | 8.5 | 11.8 | 653.1 | 17.5 | -0.1 | 86.2 | -90.8 | -90.8
08/11/20 | 00:07:08 | 1051956 | " " | 28.6 | 102 | 0.301 | 2.928 | 36 | 102 | 11.2 | 226.2 | 73.2 | 299.4 | 3.391 | 0.94 | 5.6 | 0 | 2.7 | 2.6 | 9.1 | 29 | 3.5 | 1.9 | 643.51 | 51 | 132 | 131 | 114 | 114 | 36 | 123 | 121 | 230.1 | 26.2 | 0 | 0.5 | 11.1 | 121 | 23.51 | 118 | 680 | 32 | 8.5 | 11.5 | 653 | 17.2 | -0.1 | 86.2 | -90.9 | -90.9
08/11/20 | 00:08:04 | 1051958 | " " | 28.7 | 102 | 0.3 | 2.933 | 41 | 102 | 10.6 | 226.5 | 73.5 | 300 | 3.391 | 0.94 | 5.5 | 0 | 2.8 | 2.7 | 9 | 29 | 3.5 | 1.9 | 643.51 | 51.2 | 132 | 131 | 115 | 114 | 30 | 123 | 122 | 230.3 | 29.4 | 0 | 0.5 | 11.3 | 121 | 23.51 | 118 | 680 | 32 | 8.6 | 11.8 | 653 | 17.1 | -0.1 | 86.2 | -90.8 | -90.8
08/11/20 | 00:08:34 | 1051959 | " " | 28.5 | 102 | 0.3 | 2.933 | 38 | 102.1 | 10.3 | 226.5 | 73.8 | 300.3 | 3.391 | 0.94 | 5.5 | 0 | 2.8 | 2.7 | 9.2 | 29 | 3.5 | 1.9 | 643.51 | 50.8 | 132 | 131 | 115 | 114 | 38 | 124 | 122 | 230.3 | 29.5 | 0 | 0.5 | 11.2 | 121 | 23.52 | 118 | 680 | 32 | 8.8 | 11.8 | 653.1 | 17.2 | -0.1 | 86.2 | -90.2 | -90.2
08/11/20 | 00:09:02 | 1051960 | " " | 28.7 | 102 | 0.301 | 2.933 | 36 | 102 | 10.5 | 226.2 | 73.9 | 300.1 | 3.391 | 0.94 | 5.5 | 0 | 2.7 | 2.7 | 9 | 29 | 3.5 | 1.9 | 643.51 | 50.8 | 132 | 131 | 115 | 114 | 30 | 124 | 122 | 229.9 | 27 | 0 | 0.4 | 11.2 | 121 | 23.51 | 118 | 680 | 32 | 8.6 | 11.8 | 653.1 | 16.9 | -0.1 | 86.2 | -90.8 | -90.8
08/11/20 | 00:09:32 | 1051961 | " " | 28.7 | 102 | 0.3 | 2.938 | 44 | 102.1 | 10.8 | 226.2 | 73.6 | 299.8 | 3.422 | 0.94 | 5.7 | 0 | 2.8 | 2.6 | 9.1 | 29 | 3.5 | 1.9 | 643.51 | 51.1 | 132 | 131 | 115 | 114 | 30 | 124 | 122 | 229.9 | 26.7 | 0 | 0.4 | 11.2 | 121 | 23.52 | 118 | 680 | 32 | 8.5 | 11.8 | 653 | 17.3 | -0.1 | 86.2 | -90.9 | -90.9
08/11/20 | 00:10:00 | 1051962 | " " | 28.6 | 102 | 0.3 | 2.938 | 37 | 102.1 | 11.1 | 226.6 | 72.9 | 299.5 | 3.375 | 0.94 | 5.5 | 0 | 2.8 | 2.7 | 9 | 28 | 3.5 | 1.9 | 643.51 | 50.9 | 132 | 132 | 115 | 114 | 31 | 124 | 122 | 230.4 | 28.7 | 0 | 0.4 | 11.2 | 121 | 23.52 | 118 | 680 | 32 | 7.7 | 10.7 | 653 | 16.5 | -0.1 | 86.2 | -91.3 | -91.3
08/11/20 | 00:10:28 | 1051963 | " " | 28.7 | 101 | 0.301 | 2.928 | 37 | 102 | 11 | 226.2 | 73.4 | 299.6 | 3.391 | 0.94 | 5.5 | 0 | 2.8 | 2.7 | 8.9 | 28 | 3.5 | 1.9 | 643.51 | 51.1 | 132 | 132 | 115 | 114 | 32 | 124 | 122 | 232.2 | 26.3 | 0 | 0.5 | 11.2 | 121 | 23.51 | 119 | 681 | 32 | 7.8 | 11 | 652.9 | 16.6 | -0.1 | 86.2 | -90.6 | -90.6
08/11/20 | 00:10:58 | 1051964 | " " | 28.7 | 102 | 0.3 | 2.933 | 37 | 102.1 | 10.8 | 226.3 | 73.5 | 299.8 | 3.391 | 0.94 | 5.5 | 0 | 2.8 | 2.7 | 9 | 29 | 3.5 | 1.9 | 643.51 | 51.1 | 132 | 132 | 115 | 114 | 31 | 124 | 122 | 230.2 | 26.5 | 0 | 0.4 | 11.2 | 121 | 23.52 | 119 | 681 | 32 | 8.6 | 11.6 | 653 | 17.3 | -0.1 | 86.2 | -90.6 | -90.6
08/11/20 | 00:11:26 | 1051965 | " " | 29.4 | 102 | 0.301 | 2.938 | 36 | 102 | 10.2 | 226.3 | 74.1 | 300.4 | 3.391 | 0.94 | 5.5 | 0 | 2.8 | 2.7 | 8.8 | 29 | 3.5 | 1.9 | 643.51 | 50.8 | 132 | 132 | 115 | 114 | 31 | 124 | 122 | 230.2 | 29.7 | 0 | 0.4 | 11.2 | 121 | 23.51 | 119 | 681 | 32 | 8.2 | 11.2 | 653 | 16.8 | -0.1 | 86.2 | -90.5 | -90.5
08/11/20 | 00:11:56 | 1051966 | " " | 29.2 | 102 | 0.3 | 2.923 | 41 | 102.1 | 11.2 | 226.2 | 73.2 | 299.4 | 3.391 | 0.94 | 5.5 | 0 | 2.7 | 2.6 | 8.9 | 29 | 3.5 | 1.9 | 643.51 | 51.1 | 132 | 131 | 115 | 114 | 37 | 124 | 122 | 230.1 | 26.2 | 0 | 0.5 | 11.2 | 121 | 23.52 | 118 | 681 | 32 | 8.6 | 11.7 | 653.1 | 17.2 | -0.1 | 86.2 | -90.8 | -90.8
08/11/20 | 00:12:26 | 1051967 | " " | 28.7 | 102 | 0.301 | 2.933 | 41 | 102.1 | 10.3 | 226.2 | 74.1 | 300.3 | 3.422 | 0.94 | 5.6 | 0 | 2.7 | 2.6 | 9 | 29 | 3.5 | 1.9 | 643.51 | 50.9 | 132 | 132 | 115 | 114 | 29 | 124 | 122 | 229.9 | 27.2 | 0 | 0.4 | 11.3 | 121 | 23.52 | 118 | 681 | 32 | 8.4 | 11.5 | 653.1 | 17 | -0.1 | 86.2 | -90.9 | -90.9
08/11/20 | 00:12:52 | 1051968 | " " | 28.7 | 102 | 0.301 | 2.928 | 36 | 102.1 | 11.6 | 226.3 | 72.7 | 299 | 3.391 | 0.94 | 5.5 | 0 | 2.8 | 2.6 | 9.2 | 29 | 3.5 | 1.9 | 643.51 | 51 | 132 | 132 | 115 | 114 | 31 | 124 | 122 | 229.9 | 26.1 | 0 | 0.4 | 11.3 | 121 | 23.53 | 118 | 681 | 32 | 8.5 | 12 | 653 | 16.8 | -0.1 | 86.2 | -90.6 | -90.6
08/11/20 | 00:13:50 | 1051970 | " " | 29.2 | 102 | 0.3 | 2.933 | 37 | 102.1 | 10.7 | 226.2 | 73.7 | 299.9 | 3.391 | 0.94 | 5.5 | 0 | 2.8 | 2.7 | 9.1 | 29 | 3.5 | 1.9 | 643.51 | 51.1 | 133 | 132 | 115 | 115 | 32 | 124 | 122 | 230.1 | 29.3 | 0 | 0.4 | 11.2 | 121 | 23.52 | 119 | 681 | 32 | 8.2 | 11.2 | 652.9 | 17.2 | -0.1 | 86.2 | -90.8 | -90.8
08/11/20 | 00:14:20 | 1051971 | " " | 28.7 | 102 | 0.301 | 2.942 | 42 | 102.1 | 11.1 | 226.2 | 73.3 | 299.5 | 3.391 | 0.94 | 5.6 | 0 | 2.7 | 2.6 | 9 | 29 | 3.5 | 1.9 | 643.51 | 50.8 | 133 | 132 | 115 | 115 | 30 | 124 | 122 | 230 | 26.2 | 0 | 0.4 | 11.1 | 121 | 23.52 | 118 | 680 | 32 | 8.5 | 11.6 | 653 | 17 | -0.1 | 86.2 | -91 | -91
08/11/20 | 00:14:48 | 1051972 | " " | 28.7 | 102 | 0.3 | 2.938 | 36 | 102.1 | 10.5 | 226.3 | 73.8 | 300.1 | 3.422 | 0.94 | 5.5 | 0 | 2.8 | 2.7 | 9 | 29 | 3.5 | 1.9 | 643.51 | 50.9 | 133 | 132 | 115 | 114 | 33 | 124 | 122 | 230 | 27 | 0 | 0.4 | 11.3 | 121 | 23.52 | 119 | 680 | 32 | 8.4 | 11.7 | 652.9 | 16.8 | -0.1 | 86.2 | -90.5 | -90.5
08/11/20 | 00:15:18 | 1051973 | " " | 28.7 | 102 | 0.3 | 2.942 | 36 | 102 | 10.9 | 226.3 | 73.4 | 299.7 | 3.406 | 0.94 | 5.5 | 0 | 2.8 | 2.7 | 8.9 | 29 | 3.5 | 1.9 | 643.51 | 51 | 133 | 132 | 115 | 114 | 36 | 124 | 122 | 230 | 26.6 | 0 | 0.5 | 11.2 | 121 | 23.51 | 119 | 680 | 32 | 8 | 11.1 | 653 | 16.6 | -0.1 | 86.2 | -90.4 | -90.4
08/11/20 | 00:15:46 | 1051974 | " " | 29.3 | 102 | 0.301 | 2.933 | 36 | 102.1 | 11.1 | 226.2 | 73.3 | 299.5 | 3.391 | 0.94 | 5.5 | 0 | 2.7 | 2.8 | 9 | 29 | 3.5 | 1.9 | 643.51 | 51 | 132 | 132 | 115 | 114 | 31 | 124 | 122 | 230.1 | 26.2 | 0 | 0.4 | 11.1 | 121 | 23.52 | 119 | 680 | 32 | 8.2 | 11.1 | 653.1 | 17.2 | -0.1 | 86.2 | -90.4 | -90.4
08/11/20 | 00:16:16 | 1051975 | " " | 28.7 | 102 | 0.3 | 2.932 | 41 | 102.1 | 11.9 | 226.2 | 72.5 | 298.7 | 3.391 | 0.94 | 5.5 | 0 | 2.8 | 2.6 | 9.1 | 29 | 3.5 | 1.9 | 643.51 | 51.2 | 132 | 132 | 115 | 114 | 38 | 124 | 122 | 230 | 25.6 | 0 | 0.4 | 11.2 | 121 | 23.52 | 118 | 680 | 32 | 8.2 | 11.4 | 652.9 | 16.8 | -0.1 | 86.2 | -90.1 | -90.1
08/11/20 | 00:16:44 | 1051976 | " " | 28.5 | 102 | 0.301 | 2.938 | 36 | 102.1 | 10.8 | 226.3 | 73.5 | 299.8 | 3.375 | 0.94 | 5.5 | 0 | 2.8 | 2.6 | 9 | 29 | 3.5 | 1.9 | 643.51 | 51.1 | 133 | 132 | 115 | 115 | 31 | 124 | 122 | 230.1 | 26.6 | 0 | 0.4 | 11.1 | 121 | 23.53 | 119 | 680 | 32 | 8 | 11.6 | 653 | 16.2 | -0.1 | 86.2 | -90.9 | -90.9
08/11/20 | 00:17:12 | 1051977 | " " | 28.6 | 102 | 0.301 | 2.942 | 36 | 102 | 10.5 | 226.2 | 73.9 | 300.1 | 3.406 | 0.94 | 5.7 | 0 | 2.8 | 2.7 | 8.9 | 29 | 3.5 | 1.9 | 643.51 | 51 | 133 | 132 | 115 | 115 | 30 | 124 | 122 | 229.9 | 27 | 0 | 0.4 | 11.2 | 121 | 23.51 | 119 | 680 | 32 | 7.7 | 11 | 652.9 | 16.5 | -0.1 | 86.2 | -91 | -91
08/11/20 | 00:17:40 | 1051978 | " " | 28.9 | 102 | 0.301 | 2.938 | 36 | 101.9 | 10.3 | 226.2 | 74.1 | 300.3 | 3.406 | 0.94 | 5.5 | 0 | 2.8 | 2.7 | 8.8 | 29 | 3.5 | 1.9 | 643.51 | 51 | 133 | 132 | 115 | 115 | 30 | 124 | 123 | 230.1 | 27 | 0 | 0.5 | 11.3 | 121 | 23.48 | 119 | 680 | 32 | 8.4 | 11.4 | 653.1 | 17.3 | -0.1 | 86.2 | -90.8 | -90.8
08/11/20 | 00:18:10 | 1051979 | " " | 28.7 | 102 | 0.3 | 2.942 | 41 | 102.1 | 10.3 | 226.5 | 73.8 | 300.3 | 3.406 | 0.94 | 5.5 | 0 | 2.7 | 2.7 | 9.1 | 29 | 3.5 | 1.9 | 643.51 | 50.8 | 133 | 132 | 116 | 115 | 29 | 125 | 123 | 230.2 | 29.6 | 0 | 0.5 | 11.2 | 122 | 23.52 | 119 | 680 | 32 | 8.5 | 11.8 | 652.9 | 17.4 | -0.1 | 86.2 | -90.9 | -90.9
08/11/20 | 00:18:38 | 1051980 | " " | 28.6 | 102 | 0.3 | 2.928 | 41 | 102 | 11.3 | 226.5 | 72.8 | 299.3 | 3.344 | 0.94 | 5.6 | 0 | 2.8 | 2.6 | 9.1 | 28 | 3.5 | 1.9 | 643.51 | 51.2 | 133 | 132 | 115 | 115 | 41 | 125 | 122 | 232.4 | 28.6 | 0 | 0.4 | 11.2 | 122 | 23.51 | 119 | 679 | 32 | 8.4 | 11.8 | 653 | 17.3 | -0.1 | 86.2 | -90.4 | -90.4
08/11/20 | 00:19:06 | 1051981 | " " | 28.6 | 102 | 0.301 | 2.942 | 37 | 102 | 10.2 | 226.2 | 74.2 | 300.4 | 3.406 | 0.94 | 5.6 | 0 | 2.8 | 2.7 | 9 | 29 | 3.5 | 1.9 | 643.51 | 50.9 | 133 | 132 | 115 | 115 | 33 | 124 | 122 | 230 | 27.1 | 0 | 0.5 | 11.3 | 121 | 23.5 | 119 | 679 | 32 | 8 | 11 | 653 | 16.7 | -0.1 | 86.2 | -90.4 | -90.4
08/11/20 | 00:19:36 | 1051982 | " " | 29.4 | 102 | 0.301 | 2.942 | 40 | 102 | 10.5 | 226.2 | 73.9 | 300.1 | 3.406 | 0.94 | 5.5 | 0 | 2.7 | 2.8 | 8.8 | 29 | 3.5 | 1.9 | 643.51 | 51.1 | 133 | 132 | 115 | 115 | 29 | 124 | 122 | 230.1 | 29.4 | 0 | 0.5 | 11.2 | 121 | 23.51 | 119 | 679 | 32 | 8.4 | 11.3 | 653 | 17 | -0.1 | 86.2 | -90.5 | -90.5
08/11/20 | 00:20:06 | 1051983 | " " | 28.7 | 102 | 0.301 | 2.938 | 41 | 102 | 10.4 | 226.2 | 74 | 300.2 | 3.406 | 0.94 | 5.5 | 0 | 2.7 | 2.7 | 8.8 | 29 | 3.5 | 1.9 | 643.51 | 51 | 133 | 132 | 115 | 114 | 30 | 124 | 122 | 229.9 | 27.1 | 0 | 0.4 | 11.2 | 121 | 23.51 | 118 | 679 | 32 | 8.4 | 11.6 | 653 | 16.5 | -0.1 | 86.2 | -90.6 | -90.6
08/11/20 | 00:20:34 | 1051984 | " " | 28.8 | 102 | 0.301 | 2.933 | 41 | 101.9 | 10.3 | 226.2 | 74.1 | 300.3 | 3.391 | 0.94 | 5.6 | 0 | 2.8 | 2.6 | 8.8 | 29 | 3.5 | 1.9 | 643.51 | 51.2 | 132 | 132 | 115 | 114 | 30 | 124 | 122 | 230.1 | 29.7 | 0 | 0.4 | 11.1 | 121 | 23.49 | 118 | 679 | 32 | 8.6 | 11.7 | 653.1 | 16.9 | -0.1 | 86.2 | -90.6 | -90.6
08/11/20 | 00:21:04 | 1051985 | " " | 29.6 | 102 | 0.301 | 2.933 | 42 | 102.1 | 11.2 | 226.2 | 73.2 | 299.4 | 3.391 | 0.94 | 5.5 | 0 | 2.8 | 2.7 | 8.8 | 29 | 3.5 | 1.9 | 643.51 | 50.8 | 133 | 132 | 115 | 114 | 30 | 124 | 122 | 230.1 | 26.1 | 0 | 0.5 | 11.4 | 121 | 23.52 | 118 | 678 | 32 | 8.4 | 11.8 | 653.1 | 17.5 | -0.1 | 86.2 | -90.8 | -90.8
08/11/20 | 00:21:32 | 1051986 | " " | 28.7 | 102 | 0.3 | 2.938 | 36 | 102.1 | 11 | 226.6 | 73 | 299.6 | 3.375 | 0.94 | 5.5 | 0 | 2.8 | 2.7 | 9 | 29 | 3.5 | 1.9 | 643.51 | 51.2 | 133 | 132 | 115 | 114 | 31 | 124 | 122 | 230.4 | 28.9 | 0 | 0.5 | 11.3 | 121 | 23.53 | 118 | 678 | 32 | 8.5 | 11.8 | 653 | 17.6 | -0.1 | 86.2 | -90.8 | -90.8

## Fail_Data
Date | Time | Shot Number | StartUp On | Cycl Time (s) | DLck HlpU (%) | Low Spd (m/s) | High Spd (m/s) | Pres Up T (m/s) | Cast Pres (MPa) | Bis Size (mm) | H-Spd St (mm) | H-Length (mm) | Fill End (mm) | Peek Spd (m/s) | Shot Wt (kg) | Spray (sec) | Core In (sec) | DieC lose (sec) | Pouring (sec) | Fill Pres (MPa) | Fill Time (ms) | Work Cool (sec) | Die Open (sec) | D-Height (mm) | Pour Ret (deg) | A M.Temp 1 Max (ßC) | A M.Temp 1 Min (ßC) | B M.Temp 2 Max (ßC) | B M.Temp 2 Min (ßC) | Inten Tms | C F.Temp 1 Max (ßC) | C F.Temp 1 Min (ßC) | Fill Stat (mm) | P Up Stat (mm) | Core Out (sec) | Eject (sec) | Take-Out (sec) | D F.Temp 2 Max (ßC) | Shtpres (MPa) | D F.Temp 2 Min (ßC) | E Metal Ave (ßC) | F M.Cool. Ave(ßC) | M.Cooling Water (l/m) | F.Cooling Water (l/m) | Tip Cooling Flow (l/m) | Oil Cooler Flow (l/m) | VShutPos (mm) | DieLub.SprayLe (ml) | Vacuum (kPa) | Peak Vacum (kPa)
08/10/20 | 19:27:26 | 1051417 | "Start2 " | 40.5 | 91 | 0.3 | -0.001 | -1 | 48.3 | 17.3 | -0.1 | -0.1 | 293.3 | 0.344 | 0.94 | 9.5 | 0 | 2.7 | 2.8 | -0.1 | -1 | 3.4 | 2 | 643.55 | 51.2 | 110 | 79 | 99 | 68 | -1 | 102 | 63 | 289.7 | -0.1 | 0 | 0.5 | 36.4 | 104 | 11.12 | 56 | 679 | 31 | 0.2 | -0.8 | 653 | 22.2 | -0.1 | 0 | -84 | -84
08/10/20 | 19:27:52 | 1051418 | "Start2 " | 27.4 | 91 | 0.299 | -0.001 | -1 | 49 | 16.3 | -0.1 | -0.1 | 294.3 | 0.344 | 0.94 | 4.9 | 0 | 2.7 | 8.3 | -0.1 | -1 | 3.4 | 1.9 | 643.55 | 51 | 79 | 76 | 68 | 65 | -1 | 64 | 61 | 291.7 | -0.1 | 0 | 0.4 | 8.7 | 59 | 11.31 | 55 | 679 | 31 | 0.3 | -0.6 | 653 | 22.3 | -0.1 | 86.2 | -87 | -87
08/10/20 | 19:28:20 | 1051419 | "Start2 " | 27.2 | 91 | 0.299 | -0.001 | -1 | 49 | 16.5 | -0.1 | -0.1 | 294.1 | 0.375 | 0.94 | 4.9 | 0 | 2.8 | 8 | -0.1 | -1 | 3.4 | 2 | 643.55 | 51.2 | 81 | 77 | 70 | 66 | -1 | 73 | 65 | 290.2 | -0.1 | 0 | 0.4 | 8.6 | 72 | 11.31 | 61 | 679 | 31 | 0.4 | -0.6 | 653.1 | 22.6 | -0.1 | 86.2 | -86 | -86
08/10/20 | 19:28:48 | 1051420 | "Start2 " | 27 | 91 | 0.299 | -0.001 | -1 | 49 | 17 | -0.1 | -0.1 | 293.6 | 0.375 | 0.94 | 4.9 | 0 | 2.7 | 7.9 | -0.1 | -1 | 3.4 | 2 | 643.55 | 51.1 | 87 | 82 | 78 | 71 | -1 | 84 | 75 | 289.9 | -0.1 | 0 | 0.4 | 8.6 | 86 | 11.31 | 74 | 679 | 31 | 0.4 | -0.4 | 653.1 | 22.6 | -0.1 | 86.2 | -88.8 | -88.8
08/10/20 | 19:29:16 | 1051421 | "Start2 " | 27.3 | 92 | 0.299 | -0.001 | -1 | 49.1 | 18.6 | -0.1 | -0.1 | 292 | 0.359 | 0.94 | 5 | 0 | 2.7 | 2.8 | -0.1 | -1 | 3.4 | 2 | 643.55 | 51.2 | 93 | 88 | 86 | 79 | -1 | 93 | 85 | 289.5 | -0.1 | 0 | 0.4 | 8.6 | 96 | 11.32 | 88 | 679 | 31 | 0.4 | -0.4 | 653.1 | 22.7 | -0.1 | 86.2 | -88.5 | -88.5
08/10/20 | 19:29:42 | 1051422 | "Start1 " | 27.1 | 91 | 0.299 | -0.001 | -1 | 49 | 17.9 | -0.1 | -0.1 | 292.7 | 0.359 | 0.94 | 4.9 | 0 | 2.7 | 2.7 | -0.1 | -1 | 3.5 | 2 | 643.55 | 51.1 | 99 | 94 | 94 | 87 | -1 | 100 | 94 | 290 | -0.1 | 0 | 0.4 | 8.7 | 105 | 11.31 | 98 | 679 | 31 | 0 | -1 | 652.9 | 21.7 | -0.1 | 86.2 | -88.6 | -88.6
08/10/20 | 19:30:08 | 1051423 | "Start1 " | 27.3 | 92 | 0.299 | -0.001 | -1 | 49.1 | 17.4 | -0.1 | -0.1 | 293.2 | 0.359 | 0.94 | 4.9 | 0 | 2.7 | 2.8 | -0.1 | -1 | 3.4 | 2 | 643.55 | 50.9 | 104 | 100 | 99 | 94 | -1 | 106 | 100 | 290.8 | -0.1 | 0 | 0.4 | 8.6 | 113 | 11.32 | 106 | 678 | 31 | 0.5 | -0.4 | 653.1 | 22.4 | -0.1 | 86.2 | -89.2 | -89.2
08/10/20 | 19:30:36 | 1051424 | "Start1 " | 27.3 | 91 | 0.299 | -0.001 | -1 | 49 | 16.2 | -0.1 | -0.1 | 294.4 | 0.359 | 0.94 | 4.9 | 0 | 2.7 | 2.8 | -0.1 | -1 | 3.4 | 2 | 643.55 | 51 | 107 | 104 | 104 | 100 | -1 | 111 | 107 | 291.7 | -0.1 | 0 | 0.4 | 8.7 | 118 | 11.31 | 114 | 678 | 31 | 0.3 | -0.5 | 653.1 | 22.6 | -0.1 | 86.2 | -89.8 | -89.8
08/10/20 | 19:31:04 | 1051425 | "Start1 " | 27.4 | 92 | 0.299 | -0.001 | -1 | 49 | 18.3 | -0.1 | -0.1 | 292.3 | 0.359 | 0.94 | 4.8 | 0 | 2.8 | 2.7 | -0.1 | -1 | 3.4 | 1.9 | 643.55 | 50.8 | 111 | 108 | 108 | 104 | -1 | 115 | 111 | 289.8 | -0.1 | 0 | 0.4 | 8.7 | 122 | 11.31 | 119 | 678 | 31 | 0.3 | -0.6 | 653 | 22.6 | -0.1 | 86.2 | -89.4 | -89.4
08/10/20 | 19:31:30 | 1051426 | "Start1 " | 27.3 | 92 | 0.299 | -0.001 | -1 | 49.1 | 19.7 | -0.1 | -0.1 | 290.9 | 0.359 | 0.94 | 4.9 | 0 | 2.7 | 2.8 | -0.1 | -1 | 3.5 | 2 | 643.55 | 51.2 | 113 | 111 | 112 | 109 | -1 | 118 | 116 | 288.6 | -0.1 | 0 | 0.5 | 8.6 | 126 | 11.32 | 123 | 678 | 31 | 0 | -0.9 | 652.9 | 22 | -0.1 | 86.2 | -88.4 | -88.4
08/10/20 | 19:31:58 | 1051427 | " " | 27.3 | 92 | 0.299 | -0.001 | -1 | 49 | 15.4 | -0.1 | -0.1 | 295.2 | 0.359 | 0.94 | 4.8 | 0 | 2.7 | 2.7 | -0.1 | -1 | 3.4 | 2 | 643.55 | 50.8 | 116 | 113 | 115 | 113 | -1 | 122 | 119 | 291.4 | -0.1 | 0 | 0.4 | 8.6 | 130 | 11.31 | 127 | 678 | 31 | 0.5 | 17 | 653.1 | 20.7 | -0.1 | 86.2 | -89.2 | -89.2
08/10/20 | 19:32:26 | 1051428 | " " | 27.5 | 92 | 0.299 | -0.001 | -1 | 49 | 16.8 | -0.1 | -0.1 | 293.8 | 0.359 | 0.94 | 4.9 | 0 | 2.7 | 2.8 | -0.1 | -1 | 3.4 | 1.9 | 643.55 | 51 | 118 | 116 | 119 | 116 | -1 | 124 | 122 | 291 | -0.1 | 0 | 0.4 | 8.6 | 133 | 11.31 | 131 | 678 | 31 | 7.3 | 11.2 | 653.1 | 20.2 | -0.1 | 86.2 | -90.5 | -90.5
08/10/20 | 19:32:54 | 1051429 | " " | 27.4 | 92 | 0.299 | -0.001 | -1 | 49 | 17.2 | -0.1 | -0.1 | 293.4 | 0.359 | 0.94 | 4.9 | 0 | 2.7 | 2.8 | -0.1 | -1 | 3.4 | 1.9 | 643.55 | 51 | 120 | 119 | 120 | 119 | -1 | 125 | 122 | 289.8 | -0.1 | 0 | 0.4 | 8.7 | 133 | 11.3 | 128 | 677 | 31 | 8.4 | 11.2 | 653 | 20.1 | -0.1 | 86.2 | -91 | -91
08/10/20 | 19:33:22 | 1051430 | " " | 27.3 | 91 | 0.299 | -0.001 | -1 | 49 | 16.2 | -0.1 | -0.1 | 294.4 | 0.359 | 0.94 | 4.9 | 0 | 2.7 | 2.7 | -0.1 | -1 | 3.4 | 2 | 643.55 | 51 | 121 | 120 | 121 | 119 | -1 | 122 | 118 | 290.6 | -0.1 | 0 | 0.5 | 8.6 | 129 | 11.3 | 123 | 677 | 31 | 8.2 | 11 | 653 | 20.5 | -0.1 | 86.2 | -90.8 | -90.8
08/10/20 | 19:34:42 | 1051432 | " " | 50 | 92 | 0.3 | 2.913 | 39 | 101.3 | 11.3 | 226.4 | 72.9 | 299.3 | 3.375 | 0.94 | 5.5 | 0 | 2.7 | 2.7 | 9.1 | 29 | 3.4 | 2 | 643.55 | 51 | 122 | 121 | 117 | 114 | 28 | 116 | 114 | 230.2 | 26.2 | 0 | 0.5 | 11.2 | 121 | 23.33 | 117 | 677 | 31 | 8.4 | 11.2 | 653.1 | 20.5 | -0.1 | 86.2 | -90.5 | -90.5
08/10/20 | 19:36:44 | 1051435 | "Start1 " | 61.2 | 92 | 0.299 | -0.001 | -1 | 49 | 17.5 | -0.1 | -0.1 | 293.1 | 0.359 | 0.94 | 4.2 | 0 | 2.7 | 4.9 | -0.1 | -1 | 3.4 | 2 | 643.55 | 51.2 | 116 | 114 | 105 | 103 | -1 | 110 | 105 | 290.7 | -0.1 | 0 | 0.5 | 11.2 | 112 | 11.3 | 103 | 676 | 31 | 8.1 | 11.2 | 653 | 20.5 | -0.1 | -0.1 | -92.2 | -92.2
08/10/20 | 19:37:14 | 1051436 | "Start1 " | 30.6 | 91 | 0.3 | -0.001 | -1 | 48.6 | 15 | -0.1 | -0.1 | 295.6 | 0.359 | 0.94 | 5.5 | 0 | 2.7 | 2.8 | -0.1 | -1 | 3.4 | 2 | 643.55 | 50.9 | 114 | 111 | 103 | 99 | -1 | 104 | 98 | 291.8 | -0.1 | 0 | 0.5 | 11.5 | 102 | 11.2 | 95 | 676 | 31 | 8.6 | 11.3 | 653.1 | 19.9 | -0.1 | 86.2 | -90 | -90
08/10/20 | 19:37:42 | 1051437 | "Start1 " | 28.6 | 92 | 0.3 | -0.001 | -1 | 48.7 | 17 | -0.1 | -0.1 | 293.6 | 0.359 | 0.94 | 5.5 | 0 | 2.8 | 2.8 | -0.1 | -1 | 3.5 | 2 | 643.55 | 51.1 | 111 | 110 | 99 | 98 | -1 | 102 | 99 | 290.4 | -0.1 | 0 | 0.4 | 11.4 | 101 | 11.24 | 97 | 676 | 31 | 8.5 | 11.1 | 653.1 | 20 | -0.1 | 86.2 | -89.7 | -89.7
08/10/20 | 19:38:10 | 1051438 | "Start1 " | 26.9 | 92 | 0.3 | -0.001 | -1 | 48.8 | 18 | -0.1 | -0.1 | 292.6 | 0.359 | 0.94 | 5.4 | 0 | 2.8 | 2.1 | -0.1 | -1 | 3.4 | 2 | 643.55 | 50.9 | 112 | 111 | 100 | 99 | -1 | 104 | 101 | 290.2 | -0.1 | 0 | 0.5 | 11.5 | 104 | 11.26 | 101 | 675 | 31 | 8.4 | 11 | 653.1 | 20.4 | -0.1 | 86.2 | -89.2 | -89.2
08/10/20 | 19:38:36 | 1051439 | "Start1 " | 27.1 | 92 | 0.3 | -0.001 | -1 | 48.8 | 17.7 | -0.1 | -0.1 | 292.9 | 0.359 | 0.94 | 5.7 | 0 | 2.8 | 2 | -0.1 | -1 | 3.5 | 2 | 643.55 | 50.8 | 112 | 111 | 101 | 100 | -1 | 106 | 103 | 290.4 | -0.1 | 0 | 0.4 | 11.4 | 107 | 11.25 | 104 | 675 | 31 | 7.5 | 10.7 | 653 | 19.5 | -0.1 | 86.2 | -90.1 | -90.1
08/10/20 | 19:40:52 | 1051443 | " " | 55.9 | 92 | 0.3 | 2.899 | 41 | 100.5 | 12 | 226.4 | 72.2 | 298.6 | 3.344 | 0.94 | 4.1 | 0 | 2.8 | 2.8 | 9.1 | 29 | 3.5 | 2 | 643.55 | 51.2 | 117 | 116 | 105 | 104 | 29 | 113 | 108 | 230.1 | 25.8 | 0 | 0.4 | 11.3 | 114 | 23.16 | 108 | 674 | 31 | 8.3 | 11 | 653 | 20.1 | -0.1 | -0.1 | -90.8 | -90.8
08/10/20 | 19:41:22 | 1051444 | " " | 28.5 | 92 | 0.3 | 2.938 | 38 | 102.3 | 10.8 | 226.5 | 73.3 | 299.8 | 3.375 | 0.94 | 5.5 | 0 | 2.8 | 2.7 | 9.1 | 29 | 3.4 | 2 | 643.55 | 51.1 | 116 | 113 | 104 | 101 | 34 | 108 | 102 | 230.3 | 29.2 | 0 | 0.4 | 11.3 | 106 | 23.56 | 99 | 674 | 31 | 8.2 | 11.2 | 653.1 | 20.3 | -0.1 | 86.2 | -86.9 | -86.9
08/10/20 | 19:42:46 | 1051446 | " " | 55.5 | 93 | 0.3 | 2.909 | 35 | 101 | 11.5 | 226.4 | 72.7 | 299.1 | 3.344 | 0.94 | 9.5 | 0 | 2.7 | 2.8 | 9 | 29 | 3.5 | 2 | 643.55 | 51.2 | 115 | 114 | 103 | 101 | 31 | 109 | 106 | 230.3 | 26 | 0 | 0.4 | 11.3 | 110 | 23.27 | 105 | 673 | 31 | 8.3 | 11.1 | 653.1 | 20.2 | -0.1 | 86.2 | -90.4 | -90.4
08/10/20 | 19:43:18 | 1051447 | " " | 32.1 | 93 | 0.3 | 2.923 | 44 | 101.6 | 11.3 | 226.5 | 72.8 | 299.3 | 3.359 | 0.94 | 5.6 | 0 | 2.7 | 2.8 | 9.1 | 28 | 3.5 | 2 | 643.55 | 50.9 | 115 | 110 | 102 | 97 | 30 | 108 | 99 | 230.4 | 28.7 | 0 | 0.5 | 11.4 | 107 | 23.41 | 96 | 673 | 31 | 8.2 | 11.6 | 653.1 | 20.3 | -0.1 | 86.2 | -90.2 | -90.2
08/10/20 | 19:43:50 | 1051448 | " " | 31.8 | 93 | 0.3 | 2.918 | 39 | 101.7 | 11.1 | 226.4 | 73.1 | 299.5 | 3.359 | 0.94 | 5.5 | 0 | 2.8 | 2.7 | 9.1 | 29 | 3.5 | 2 | 643.55 | 51.1 | 111 | 110 | 98 | 97 | 35 | 104 | 100 | 230.3 | 28.9 | 0 | 0.5 | 11.2 | 103 | 23.43 | 98 | 673 | 31 | 7.9 | 10.9 | 653.1 | 19.9 | -0.1 | 86.2 | -89.8 | -89.8
08/10/20 | 19:44:22 | 1051449 | " " | 32.1 | 92 | 0.3 | 2.918 | 39 | 101.7 | 11.3 | 226.4 | 72.9 | 299.3 | 3.359 | 0.94 | 5.7 | 0 | 2.7 | 2.7 | 9 | 29 | 3.5 | 2 | 643.55 | 51 | 111 | 111 | 99 | 98 | 36 | 105 | 103 | 230.3 | 28.7 | 0 | 0.4 | 11.3 | 105 | 23.43 | 101 | 672 | 31 | 8.4 | 11.4 | 653.1 | 19.9 | -0.1 | 86.2 | -88.5 | -88.5
08/10/20 | 19:44:48 | 1051450 | " " | 26.8 | 93 | 0.3 | 2.933 | 37 | 101.9 | 11.2 | 226.6 | 72.8 | 299.4 | 3.359 | 0.94 | 5.5 | 0 | 2.7 | 2 | 9 | 28 | 3.5 | 2 | 643.55 | 50.9 | 112 | 111 | 100 | 99 | 37 | 107 | 104 | 230.5 | 28.6 | 0 | 0.5 | 11.3 | 107 | 23.49 | 103 | 672 | 31 | 7.7 | 10.8 | 653 | 19.4 | -0.1 | 86.2 | -88.1 | -88.1
08/10/20 | 19:49:04 | 1051457 | "Start1 " | 31.9 | 93 | 0.3 | -0.001 | -1 | 48.5 | 17 | -0.1 | -0.1 | 293.6 | 0.344 | 0.94 | 9.6 | 0 | 2.7 | 2.8 | -0.1 | -1 | 3.4 | 2 | 643.55 | 51 | 120 | 112 | 106 | 98 | -1 | 115 | 96 | 290.3 | -0.1 | 0 | 0.4 | 11.3 | 116 | 11.18 | 91 | 671 | 31 | 7.8 | 10.7 | 653 | 20 | -0.1 | 0 | -89 | -89
08/10/20 | 19:49:30 | 1051458 | "Start1 " | 26.9 | 93 | 0.3 | -0.001 | -1 | 48.9 | 17 | -0.1 | -0.1 | 293.6 | 0.359 | 0.94 | 5.6 | 0 | 2.7 | 2 | -0.1 | -1 | 3.5 | 2 | 643.55 | 50.8 | 111 | 108 | 98 | 94 | -1 | 95 | 91 | 290.3 | -0.1 | 0 | 0.4 | 11.3 | 90 | 11.27 | 85 | 671 | 31 | 8.4 | 11.2 | 653.1 | 20 | -0.1 | 86.2 | -90.8 | -90.8
08/10/20 | 19:49:58 | 1051459 | "Start1 " | 26.7 | 93 | 0.3 | -0.001 | -1 | 48.9 | 18.2 | -0.1 | -0.1 | 292.4 | 0.359 | 0.94 | 5.5 | 0 | 2.7 | 1.9 | -0.1 | -1 | 3.5 | 2 | 643.55 | 50.8 | 109 | 107 | 95 | 94 | -1 | 98 | 94 | 290.3 | -0.1 | 0 | 0.5 | 11.3 | 95 | 11.27 | 89 | 671 | 31 | 8.3 | 11.2 | 653 | 19.8 | -0.1 | 86.2 | -91 | -91
08/10/20 | 19:50:24 | 1051460 | "Start1 " | 26.9 | 93 | 0.3 | -0.001 | -1 | 48.8 | 16.5 | -0.1 | -0.1 | 294.1 | 0.359 | 0.94 | 5.5 | 0 | 2.7 | 2.1 | -0.1 | -1 | 3.5 | 2 | 643.55 | 51.2 | 110 | 109 | 97 | 95 | -1 | 101 | 98 | 291.4 | -0.1 | 0 | 0.4 | 11.3 | 100 | 11.26 | 96 | 671 | 31 | 7.8 | 10.8 | 653 | 19.3 | -0.1 | 86.2 | -90.4 | -90.4
08/10/20 | 19:50:50 | 1051461 | "Start1 " | 26.9 | 93 | 0.3 | -0.001 | -1 | 48.8 | 16 | -0.1 | -0.1 | 294.6 | 0.359 | 0.94 | 5.6 | 0 | 2.7 | 2 | -0.1 | -1 | 3.5 | 2 | 643.55 | 50.9 | 112 | 110 | 99 | 98 | -1 | 104 | 102 | 291.1 | -0.1 | 0 | 0.5 | 11.3 | 105 | 11.25 | 101 | 671 | 31 | 8.5 | 11.3 | 653.1 | 20.1 | -0.1 | 86.2 | -90.2 | -90.2
08/10/20 | 19:51:18 | 1051462 | " " | 26.8 | 93 | 0.3 | 2.938 | 36 | 101.9 | 9.5 | 226.5 | 74.6 | 301.1 | 3.391 | 0.94 | 5.5 | 0 | 2.7 | 2.1 | 8.9 | 29 | 3.5 | 2 | 643.55 | 50.8 | 113 | 112 | 101 | 100 | 30 | 106 | 104 | 230.3 | 30.5 | 0 | 0.5 | 11.2 | 107 | 23.47 | 104 | 671 | 31 | 8.2 | 11.2 | 653.1 | 20.2 | -0.1 | 86.2 | -90.2 | -90.2
08/10/20 | 19:56:52 | 1051474 | " " | 28.4 | 94 | 0.3 | 2.938 | 40 | 102.2 | 9.9 | 226.4 | 74.3 | 300.7 | 3.391 | 0.94 | 5.5 | 0 | 2.8 | 2.6 | 9.1 | 29 | 3.5 | 2 | 643.55 | 50.9 | 122 | 121 | 107 | 106 | 29 | 117 | 115 | 230.2 | 30 | 0 | 0.5 | 11.2 | 117 | 23.55 | 114 | 672 | 31 | 8.5 | 11.5 | 653.1 | 20.2 | -0.1 | 86.2 | -90.6 | -90.6
08/10/20 | 19:58:44 | 1051478 | " " | 28.5 | 94 | 0.3 | 2.947 | 35 | 102.2 | 9.9 | 226.5 | 74.2 | 300.7 | 3.391 | 0.94 | 5.4 | 0 | 2.8 | 2.7 | 8.8 | 29 | 3.5 | 2 | 643.55 | 51.1 | 122 | 121 | 108 | 107 | 35 | 117 | 115 | 230.4 | 29.8 | 0 | 0.4 | 11.4 | 117 | 23.54 | 114 | 672 | 31 | 8.1 | 11.3 | 653.1 | 20.2 | -0.1 | 86.2 | -88.9 | -88.9
08/10/20 | 19:59:12 | 1051479 | " " | 28.5 | 95 | 0.3 | 2.942 | 36 | 102.3 | 9.8 | 226.4 | 74.4 | 300.8 | 3.391 | 0.94 | 5.6 | 0 | 2.8 | 2.7 | 8.7 | 29 | 3.5 | 2 | 643.55 | 51.2 | 122 | 121 | 108 | 107 | 31 | 117 | 115 | 230.3 | 30 | 0 | 0.5 | 11.3 | 117 | 23.56 | 114 | 672 | 31 | 8.4 | 11.5 | 653 | 20.1 | -0.1 | 86.2 | -88.8 | -88.8
08/10/20 | 19:59:40 | 1051480 | " " | 26.7 | 95 | 0.3 | 2.938 | 39 | 101.9 | 9.6 | 226.4 | 74.6 | 301 | 3.391 | 0.94 | 5.5 | 0 | 2.8 | 2 | 8.6 | 29 | 3.5 | 2 | 643.55 | 50.8 | 122 | 121 | 108 | 107 | 28 | 117 | 115 | 230.2 | 30.3 | 0 | 0.4 | 11.2 | 116 | 23.47 | 114 | 673 | 31 | 7.8 | 11.1 | 652.9 | 19.7 | -0.1 | 86.2 | -87.8 | -87.8
08/10/20 | 20:04:18 | 1051489 | " " | 55.6 | 95 | 0.3 | 2.899 | 42 | 100.6 | 11.5 | 226.3 | 72.8 | 299.1 | 3.359 | 0.94 | 9.6 | 0 | 2.8 | 2.7 | 9 | 29 | 3.5 | 2 | 643.55 | 51.1 | 123 | 122 | 108 | 107 | 31 | 118 | 116 | 230.2 | 26.3 | 0 | 0.4 | 11.2 | 117 | 23.17 | 114 | 674 | 31 | 8.4 | 11.8 | 653.1 | 18.2 | -0.1 | 86.2 | -86.9 | -86.9
08/10/20 | 20:06:46 | 1051494 | " " | 26.8 | 95 | 0.3 | 2.933 | 36 | 101.9 | 9.7 | 226.4 | 74.5 | 300.9 | 3.391 | 0.94 | 5.6 | 0 | 2.7 | 2 | 9 | 29 | 3.5 | 2 | 643.55 | 50.8 | 118 | 117 | 104 | 103 | 31 | 113 | 110 | 230.3 | 30.1 | 0 | 0.4 | 11.3 | 111 | 23.47 | 108 | 675 | 31 | 7.8 | 10.9 | 652.9 | 17.6 | -0.1 | 86.2 | -87.2 | -87.2
08/10/20 | 20:09:38 | 1051495 | "Start2 " | 41.7 | 96 | 0.3 | -0.001 | -1 | 48.3 | 16 | -0.1 | -0.1 | 294.6 | 0.344 | 0.94 | 9.7 | 0 | 2.8 | 2.8 | -0.1 | -1 | 3.5 | 2 | 643.51 | 51 | 120 | 96 | 105 | 81 | -1 | 115 | 76 | 291.7 | -0.1 | 0 | 0.4 | 11.1 | 114 | 11.12 | 68 | 675 | 31 | 7.9 | 11.3 | 653 | 18.1 | -0.1 | 86.2 | -83.7 | -83.7
08/10/20 | 20:10:06 | 1051496 | "Start2 " | 28.5 | 96 | 0.3 | -0.001 | -1 | 49 | 18.3 | -0.1 | -0.1 | 292.3 | 0.344 | 0.94 | 5.5 | 0 | 2.7 | 2.7 | -0.1 | -1 | 3.5 | 2 | 643.51 | 51 | 95 | 93 | 81 | 78 | -1 | 78 | 74 | 289.8 | -0.1 | 0 | 0.5 | 11.4 | 73 | 11.3 | 66 | 675 | 31 | 8.6 | 11.7 | 653.1 | 18.6 | -0.1 | 86.2 | -89 | -89
08/10/20 | 20:10:30 | 1051497 | "Start2 " | 24.1 | 96 | 0.3 | -0.001 | -1 | 48.8 | 15.2 | -0.1 | -0.1 | 295.4 | 0.359 | 0.94 | 5.5 | 0 | 2.7 | 2.1 | -0.1 | -1 | 3.5 | 1.9 | 643.51 | 50.7 | 96 | 94 | 83 | 79 | -1 | 86 | 79 | 291.8 | -0.1 | 0 | 0.5 | 8.6 | 83 | 11.26 | 74 | 675 | 31 | 8 | 11 | 652.9 | 17.8 | -0.1 | 86.2 | -91.4 | -91.4
08/10/20 | 20:10:58 | 1051498 | "Start2 " | 27.1 | 96 | 0.3 | -0.001 | -1 | 49 | 16.7 | -0.1 | -0.1 | 293.9 | 0.359 | 0.94 | 4.9 | 0 | 2.7 | 3 | -0.1 | -1 | 3.5 | 1.9 | 643.51 | 51.1 | 99 | 97 | 86 | 83 | -1 | 90 | 87 | 290.1 | -0.1 | 0 | 0.4 | 8.6 | 88 | 11.3 | 84 | 675 | 31 | 8.3 | 11.5 | 653.1 | 17.9 | -0.1 | 86.2 | -92 | -92
08/10/20 | 20:11:24 | 1051499 | "Start2 " | 27.3 | 96 | 0.3 | -0.001 | -1 | 49 | 17.2 | -0.1 | -0.1 | 293.4 | 0.359 | 0.94 | 4.9 | 0 | 2.7 | 5 | -0.1 | -1 | 3.5 | 1.9 | 643.51 | 50.9 | 103 | 100 | 91 | 87 | -1 | 95 | 91 | 290.6 | -0.1 | 0 | 0.5 | 8.6 | 94 | 11.3 | 89 | 676 | 31 | 8.5 | 11.7 | 653.1 | 18.7 | -0.1 | 86.2 | -91 | -91
08/10/20 | 20:11:52 | 1051500 | "Start1 " | 27.2 | 96 | 0.299 | -0.001 | -1 | 49 | 18 | -0.1 | -0.1 | 292.6 | 0.344 | 0.94 | 4.9 | 0 | 2.7 | 6.9 | -0.1 | -1 | 3.5 | 2 | 643.51 | 51.1 | 106 | 103 | 94 | 91 | -1 | 97 | 95 | 290.5 | -0.1 | 0 | 0.4 | 8.6 | 97 | 11.3 | 95 | 676 | 31 | 8.4 | 11.5 | 653.1 | 18.3 | -0.1 | 86.2 | -91.3 | -91.3
08/10/20 | 20:12:18 | 1051501 | "Start1 " | 27.4 | 96 | 0.299 | -0.001 | -1 | 49 | 16.4 | -0.1 | -0.1 | 294.2 | 0.344 | 0.94 | 4.9 | 0 | 2.7 | 2.8 | -0.1 | -1 | 3.5 | 2 | 643.51 | 50.8 | 108 | 106 | 97 | 94 | -1 | 100 | 98 | 291.4 | -0.1 | 0 | 0.4 | 8.6 | 99 | 11.3 | 98 | 676 | 31 | 8.6 | 11.5 | 653.1 | 18 | -0.1 | 86.2 | -91.2 | -91.2
08/10/20 | 20:12:46 | 1051502 | "Start1 " | 27.3 | 96 | 0.299 | -0.001 | -1 | 49 | 17.9 | -0.1 | -0.1 | 292.7 | 0.359 | 0.94 | 4.9 | 0 | 2.7 | 2.7 | -0.1 | -1 | 3.5 | 2 | 643.51 | 51.1 | 110 | 109 | 98 | 97 | -1 | 101 | 100 | 290.1 | -0.1 | 0 | 0.4 | 8.7 | 102 | 11.31 | 100 | 676 | 31 | 7.9 | 10.7 | 653 | 18 | -0.1 | 86.2 | -91.3 | -91.3
08/10/20 | 20:13:14 | 1051503 | "Start1 " | 27.4 | 96 | 0.299 | -0.001 | -1 | 49 | 17.5 | -0.1 | -0.1 | 293.1 | 0.359 | 0.94 | 4.9 | 0 | 2.7 | 2.8 | -0.1 | -1 | 3.5 | 2 | 643.51 | 50.7 | 112 | 110 | 100 | 99 | -1 | 103 | 102 | 290.4 | -0.1 | 0 | 0.5 | 8.6 | 103 | 11.31 | 101 | 676 | 31 | 8.2 | 11.4 | 653 | 18.3 | -0.1 | 86.2 | -91.3 | -91.3
08/10/20 | 20:13:40 | 1051504 | "Start1 " | 27.5 | 96 | 0.299 | -0.001 | -1 | 49 | 17.2 | -0.1 | -0.1 | 293.4 | 0.359 | 0.94 | 5 | 0 | 2.7 | 2.7 | -0.1 | -1 | 3.5 | 1.9 | 643.51 | 51.2 | 113 | 112 | 101 | 100 | -1 | 104 | 103 | 290.3 | -0.1 | 0 | 0.4 | 8.6 | 104 | 11.31 | 103 | 676 | 31 | 8.3 | 11.3 | 653.1 | 18.3 | -0.1 | 86.2 | -91.6 | -91.6
08/10/20 | 20:14:08 | 1051505 | " " | 27.1 | 97 | 0.299 | -0.001 | -1 | 49 | 16.5 | -0.1 | -0.1 | 294.1 | 0.359 | 0.94 | 4.9 | 0 | 2.7 | 2.7 | -0.1 | -1 | 3.5 | 1.9 | 643.51 | 50.9 | 114 | 113 | 102 | 101 | -1 | 105 | 104 | 290.4 | -0.1 | 0 | 0.5 | 8.5 | 105 | 11.3 | 104 | 676 | 31 | 8.3 | 11.4 | 653.1 | 18.6 | -0.1 | 86.2 | -90.5 | -90.5
08/10/20 | 20:14:36 | 1051506 | " " | 27.4 | 96 | 0.299 | -0.001 | -1 | 49 | 17 | -0.1 | -0.1 | 293.6 | 0.359 | 0.94 | 4.9 | 0 | 2.7 | 2.8 | -0.1 | -1 | 3.5 | 2 | 643.51 | 50.8 | 114 | 114 | 103 | 102 | -1 | 106 | 105 | 291.3 | -0.1 | 0 | 0.4 | 8.6 | 106 | 11.31 | 105 | 676 | 31 | 8.9 | 11.7 | 653.1 | 17.8 | -0.1 | 86.2 | -91.4 | -91.4
08/10/20 | 20:15:04 | 1051507 | " " | 27.3 | 96 | 0.299 | -0.001 | -1 | 49 | 16.5 | -0.1 | -0.1 | 294.1 | 0.344 | 0.94 | 4.9 | 0 | 2.8 | 2.7 | -0.1 | -1 | 3.5 | 1.9 | 643.51 | 51.1 | 115 | 115 | 103 | 103 | -1 | 107 | 105 | 290.6 | -0.1 | 0 | 0.4 | 8.6 | 107 | 11.3 | 105 | 676 | 31 | 8.1 | 11 | 652.9 | 18.2 | -0.1 | 86.2 | -91.4 | -91.4
08/10/20 | 20:15:30 | 1051508 | " " | 27.2 | 96 | 0.299 | -0.001 | -1 | 49 | 16 | -0.1 | -0.1 | 294.6 | 0.359 | 0.94 | 4.9 | 0 | 2.7 | 2.7 | -0.1 | -1 | 3.5 | 2 | 643.51 | 50.8 | 116 | 115 | 104 | 103 | -1 | 107 | 106 | 290.5 | -0.1 | 0 | 0.5 | 8.6 | 108 | 11.3 | 106 | 676 | 31 | 8.7 | 11.2 | 653.1 | 18.8 | -0.1 | 86.2 | -91.6 | -91.6
08/10/20 | 20:15:58 | 1051509 | " " | 27.3 | 96 | 0.3 | -0.001 | -1 | 49 | 17.3 | -0.1 | -0.1 | 293.3 | 0.359 | 0.94 | 5 | 0 | 2.7 | 2.7 | -0.1 | -1 | 3.5 | 1.9 | 643.51 | 51 | 116 | 116 | 104 | 104 | -1 | 108 | 106 | 289.3 | -0.1 | 0 | 0.4 | 8.5 | 108 | 11.3 | 106 | 677 | 31 | 8.8 | 11.6 | 653.1 | 18.6 | -0.1 | 86.2 | -91.7 | -91.7
08/10/20 | 20:16:26 | 1051510 | " " | 27.4 | 95 | 0.3 | -0.001 | -1 | 49 | 16.7 | -0.1 | -0.1 | 293.9 | 0.359 | 0.94 | 4.9 | 0 | 2.8 | 2.8 | -0.1 | -1 | 3.5 | 1.9 | 643.51 | 51.1 | 117 | 116 | 105 | 104 | -1 | 108 | 106 | 290.9 | -0.1 | 0 | 0.5 | 8.6 | 109 | 11.3 | 107 | 677 | 31 | 8.4 | 11.5 | 653 | 18.4 | -0.1 | 86.2 | -90.8 | -90.8
08/10/20 | 20:16:52 | 1051511 | " " | 27.2 | 95 | 0.299 | -0.001 | -1 | 49 | 18.7 | -0.1 | -0.1 | 291.9 | 0.359 | 0.94 | 4.9 | 0 | 2.7 | 2.7 | -0.1 | -1 | 3.5 | 1.9 | 643.51 | 51.1 | 117 | 116 | 105 | 105 | -1 | 108 | 107 | 289.8 | -0.1 | 0 | 0.4 | 8.6 | 109 | 11.3 | 107 | 677 | 31 | 8.5 | 11.7 | 653 | 18.7 | -0.1 | 86.2 | -91 | -91
08/10/20 | 20:17:20 | 1051512 | " " | 27.4 | 96 | 0.3 | 2.933 | -1 | 49.1 | 12.7 | 226.5 | 71.4 | 297.9 | 3.359 | 0.94 | 4.9 | 0 | 2.7 | 2.7 | -0.1 | -1 | 3.5 | 1.9 | 643.51 | 51.1 | 117 | 116 | 105 | 105 | -1 | 108 | 107 | 230.4 | -0.1 | 0 | 0.4 | 8.6 | 109 | 11.32 | 107 | 677 | 31 | 8.4 | 11.3 | 653 | 18.7 | -0.1 | 86.2 | -89.2 | -89.2
08/10/20 | 20:17:46 | 1051513 | " " | 27.4 | 96 | 0.3 | 2.938 | -1 | 49 | 11.7 | 226.6 | 72.3 | 298.9 | 3.391 | 0.94 | 4.9 | 0 | 2.8 | 2.8 | -0.1 | -1 | 3.5 | 2 | 643.51 | 50.8 | 117 | 117 | 106 | 105 | -1 | 109 | 107 | 230.3 | -0.1 | 0 | 0.4 | 8.6 | 109 | 11.31 | 107 | 677 | 31 | 8.6 | 11.6 | 653.1 | 18.3 | -0.1 | 86.2 | -90.4 | -90.4
08/10/20 | 20:18:14 | 1051514 | " " | 27.3 | 96 | 0.3 | 2.938 | -1 | 49.1 | 13 | 226.5 | 71.1 | 297.6 | 3.375 | 0.94 | 5 | 0 | 2.7 | 2.8 | -0.1 | -1 | 3.5 | 2 | 643.51 | 51.1 | 118 | 117 | 106 | 105 | -1 | 109 | 108 | 230.3 | -0.1 | 0 | 0.4 | 8.5 | 109 | 11.32 | 107 | 678 | 31 | 7.7 | 10.8 | 653 | 18.5 | -0.1 | 86.2 | -90.1 | -90.1
08/10/20 | 20:26:14 | 1051531 | " " | 28.6 | 97 | 0.3 | 2.938 | 36 | 102.2 | 9.9 | 226.5 | 74.2 | 300.7 | 3.391 | 0.94 | 5.6 | 0 | 2.7 | 2.7 | 9 | 29 | 3.5 | 2 | 643.51 | 51 | 124 | 123 | 109 | 108 | 31 | 119 | 117 | 230.3 | 30 | 0 | 0.5 | 11.3 | 118 | 23.55 | 115 | 680 | 31 | 8 | 11.1 | 653 | 18.5 | -0.1 | 86.2 | -88.8 | -88.8
08/10/20 | 20:33:22 | 1051543 | "Start2 " | 118.9 | 97 | 0.3 | -0.001 | -1 | 48.7 | 16.7 | -0.1 | -0.1 | 293.9 | 0.359 | 0.94 | 9.6 | 0 | 2.7 | 2.7 | -0.1 | -1 | 3.5 | 2 | 643.51 | 51 | 125 | 110 | 109 | 95 | -1 | 119 | 89 | 290.9 | -0.1 | 0 | 0.4 | 78.4 | 118 | 11.23 | 81 | 678 | 31 | 8.2 | 11.3 | 652.8 | 18.6 | -0.1 | 0 | -84.9 | -84.9
08/10/20 | 20:33:50 | 1051544 | "Start2 " | 27.3 | 97 | 0.3 | -0.001 | -1 | 49 | 15.5 | -0.1 | -0.1 | 295.1 | 0.359 | 0.94 | 4.9 | 0 | 2.7 | 3.2 | -0.1 | -1 | 3.5 | 2 | 643.51 | 50.8 | 110 | 106 | 94 | 91 | -1 | 89 | 86 | 291.3 | -0.1 | 0 | 0.4 | 8.6 | 80 | 11.29 | 77 | 678 | 31 | 8.7 | 11.7 | 653 | 18.2 | -0.1 | 86.2 | -89.3 | -89.3
08/10/20 | 20:34:16 | 1051545 | "Start2 " | 27.3 | 97 | 0.299 | -0.001 | -1 | 49 | 15.5 | -0.1 | -0.1 | 295.1 | 0.359 | 0.94 | 4.9 | 0 | 2.7 | 5.1 | -0.1 | -1 | 3.5 | 2 | 643.51 | 51 | 107 | 106 | 91 | 91 | -1 | 91 | 87 | 291.3 | -0.1 | 0 | 0.5 | 8.7 | 86 | 11.3 | 80 | 677 | 31 | 8.3 | 11.5 | 653.1 | 18.6 | -0.1 | 86.2 | -90.1 | -90.1
08/10/20 | 20:34:44 | 1051546 | "Start2 " | 27.4 | 97 | 0.3 | -0.001 | -1 | 49 | 17 | -0.1 | -0.1 | 293.6 | 0.359 | 0.94 | 4.9 | 0 | 2.7 | 7 | -0.1 | -1 | 3.5 | 2 | 643.51 | 51.2 | 108 | 107 | 94 | 92 | -1 | 96 | 92 | 289.5 | -0.1 | 0 | 0.4 | 8.6 | 94 | 11.31 | 87 | 677 | 31 | 8.2 | 11.6 | 653.1 | 18.9 | -0.1 | 86.2 | -90.4 | -90.4
08/10/20 | 20:35:12 | 1051547 | "Start2 " | 27.4 | 97 | 0.299 | -0.001 | -1 | 49 | 15.3 | -0.1 | -0.1 | 295.3 | 0.359 | 0.94 | 4.9 | 0 | 2.8 | 2.7 | -0.1 | -1 | 3.5 | 2 | 643.51 | 50.9 | 110 | 109 | 97 | 94 | -1 | 99 | 97 | 291.7 | -0.1 | 0 | 0.5 | 8.7 | 98 | 11.3 | 95 | 677 | 31 | 8.5 | 11.6 | 653.1 | 18.6 | -0.1 | 86.2 | -90.6 | -90.6
08/10/20 | 20:35:42 | 1051548 | "Start1 " | 30.2 | 97 | 0.299 | -0.001 | -1 | 49 | 18.1 | -0.1 | -0.1 | 292.5 | 0.344 | 0.94 | 4.9 | 0 | 2.8 | 2.8 | -0.1 | -1 | 3.5 | 2 | 643.51 | 50.9 | 112 | 110 | 99 | 97 | -1 | 102 | 100 | 290.3 | -0.1 | 0 | 0.4 | 11.4 | 101 | 11.31 | 99 | 677 | 31 | 8.4 | 11.5 | 653.1 | 18.5 | -0.1 | 86.2 | -90.4 | -90.4
08/10/20 | 20:36:08 | 1051549 | "Start1 " | 26.9 | 97 | 0.299 | -0.001 | -1 | 48.9 | 18.7 | -0.1 | -0.1 | 291.9 | 0.375 | 0.94 | 5.5 | 0 | 2.7 | 2.1 | -0.1 | -1 | 3.5 | 2 | 643.51 | 51.2 | 114 | 112 | 102 | 100 | -1 | 105 | 103 | 289.5 | -0.1 | 0 | 0.5 | 11.3 | 106 | 11.27 | 102 | 676 | 31 | 8.7 | 11.7 | 653.1 | 18.6 | -0.1 | 86.2 | -90.1 | -90.1
08/10/20 | 20:36:36 | 1051550 | "Start1 " | 26.9 | 97 | 0.299 | -0.001 | -1 | 48.8 | 15.6 | -0.1 | -0.1 | 295 | 0.359 | 0.94 | 5.6 | 0 | 2.7 | 2 | -0.1 | -1 | 3.5 | 2 | 643.51 | 51 | 116 | 115 | 103 | 102 | -1 | 108 | 105 | 290.9 | -0.1 | 0 | 0.5 | 11.3 | 108 | 11.25 | 105 | 676 | 31 | 8 | 11 | 653 | 18.4 | -0.1 | 86.2 | -90.5 | -90.5
08/10/20 | 20:37:04 | 1051551 | "Start1 " | 28.7 | 97 | 0.299 | -0.001 | -1 | 49 | 15.3 | -0.1 | -0.1 | 295.3 | 0.359 | 0.94 | 5.5 | 0 | 2.7 | 2.7 | -0.1 | -1 | 3.5 | 2 | 643.51 | 51.1 | 117 | 116 | 105 | 104 | -1 | 109 | 107 | 291.1 | -0.1 | 0 | 0.5 | 11.4 | 110 | 11.29 | 107 | 676 | 31 | 8.4 | 11.3 | 653 | 18.6 | -0.1 | 86.2 | -91 | -91
08/10/20 | 20:37:30 | 1051552 | "Start1 " | 26.9 | 97 | 0.299 | -0.001 | -1 | 48.8 | 18.3 | -0.1 | -0.1 | 292.3 | 0.359 | 0.94 | 5.5 | 0 | 2.7 | 2.2 | -0.1 | -1 | 3.5 | 2 | 643.51 | 51 | 118 | 117 | 106 | 105 | -1 | 110 | 108 | 289.4 | -0.1 | 0 | 0.4 | 11.3 | 111 | 11.26 | 108 | 676 | 31 | 7.5 | 11 | 653 | 18 | -0.1 | 86.2 | -90.9 | -90.9
08/10/20 | 20:52:14 | 1051583 | " " | 28.7 | 99 | 0.3 | 2.938 | 37 | 102.2 | 9.9 | 226.2 | 74.5 | 300.7 | 3.422 | 0.94 | 5.6 | 0 | 2.8 | 2.6 | 9.1 | 29 | 3.5 | 2 | 643.51 | 50.8 | 126 | 125 | 110 | 109 | 32 | 119 | 117 | 229.9 | 27.5 | 0 | 0.5 | 11.2 | 118 | 23.55 | 115 | 671 | 31 | 8.6 | 11.6 | 653 | 18.4 | -0.1 | 86.2 | -89 | -89
08/10/20 | 20:53:12 | 1051585 | " " | 28.6 | 99 | 0.3 | 2.938 | 35 | 102.1 | 9.5 | 226.4 | 74.7 | 301.1 | 3.406 | 0.94 | 5.6 | 0 | 2.8 | 2.7 | 9 | 29 | 3.5 | 2 | 643.51 | 50.9 | 126 | 125 | 110 | 110 | 29 | 119 | 117 | 230.3 | 30.3 | 0 | 0.4 | 11.1 | 118 | 23.52 | 115 | 671 | 31 | 8.6 | 11.6 | 653 | 18.2 | -0.1 | 86.2 | -89.7 | -89.7
08/10/20 | 20:53:40 | 1051586 | " " | 28.6 | 99 | 0.3 | 2.938 | 36 | 102.1 | 9.5 | 226.2 | 74.9 | 301.1 | 3.406 | 0.94 | 5.7 | 0 | 2.8 | 2.7 | 8.7 | 29 | 3.5 | 2 | 643.51 | 50.8 | 126 | 125 | 110 | 110 | 31 | 120 | 118 | 230.1 | 30.3 | 0 | 0.4 | 11.2 | 118 | 23.53 | 115 | 671 | 31 | 8.4 | 11.4 | 653.1 | 18.8 | -0.1 | 86.2 | -89 | -89
08/10/20 | 20:58:56 | 1051597 | " " | 28.6 | 99 | 0.3 | 2.933 | 36 | 102.2 | 9.7 | 226.5 | 74.4 | 300.9 | 3.391 | 0.94 | 5.7 | 0 | 2.7 | 2.7 | 8.9 | 29 | 3.5 | 2 | 643.51 | 50.8 | 127 | 126 | 110 | 110 | 31 | 120 | 118 | 230.4 | 29.9 | 0 | 0.4 | 11.3 | 118 | 23.54 | 115 | 673 | 31 | 8.2 | 11.5 | 653 | 18.4 | -0.1 | 86.2 | -89.8 | -89.8
08/10/20 | 21:04:14 | 1051608 | " " | 28.7 | 100 | 0.3 | 2.938 | 36 | 102.1 | 9.5 | 226.1 | 75 | 301.1 | 3.422 | 0.94 | 5.7 | 0 | 2.7 | 2.6 | 8.7 | 29 | 3.5 | 2 | 643.51 | 50.9 | 127 | 127 | 111 | 110 | 31 | 120 | 118 | 229.9 | 30.5 | 0 | 0.4 | 11.2 | 118 | 23.53 | 115 | 675 | 31 | 8.5 | 11.4 | 653 | 18.4 | -0.1 | 86.2 | -89.8 | -89.8
08/10/20 | 21:18:40 | 1051638 | " " | 29.3 | 101 | 0.301 | 2.933 | 36 | 102.2 | 9.8 | 226.2 | 74.6 | 300.8 | 3.391 | 0.94 | 5.5 | 0 | 2.7 | 2.6 | 8.9 | 29 | 3.5 | 2 | 643.51 | 50.8 | 129 | 128 | 112 | 111 | 30 | 121 | 119 | 230.1 | 30 | 0 | 0.4 | 11.3 | 119 | 23.55 | 116 | 680 | 31 | 8.2 | 11.6 | 652.8 | 18.3 | -0.1 | 86.2 | -90.5 | -90.5
08/10/20 | 21:22:04 | 1051645 | " " | 29.6 | 100 | 0.3 | 2.938 | 46 | 101.6 | 9.7 | 226.6 | 74.3 | 300.9 | 3.391 | 0.94 | 5.6 | 0 | 2.7 | 2.7 | 8.9 | 29 | 3.4 | 2 | 643.51 | 50.8 | 128 | 128 | 112 | 111 | 41 | 121 | 119 | 230.4 | 29.9 | 0 | 0.5 | 11.3 | 119 | 23.41 | 116 | 679 | 31 | 8.1 | 11.5 | 652.9 | 18.3 | -0.1 | 86.2 | -89.7 | -89.7
08/10/20 | 21:30:14 | 1051653 | "Start2 " | 31.6 | 99 | 0.299 | -0.001 | -1 | 48.2 | 16.7 | -0.1 | -0.1 | 293.9 | 0.359 | 0.94 | 9.7 | 0 | 2.7 | 2.7 | -0.1 | -1 | 3.4 | 1.9 | 643.51 | 51.2 | 128 | 92 | 112 | 76 | -1 | 121 | 66 | 289.9 | -0.1 | 0 | 0.5 | 8.6 | 119 | 11.1 | 57 | 676 | 31 | 8.4 | 11.8 | 652.9 | 17.8 | -0.1 | 0 | -75.8 | -75.8
08/10/20 | 21:30:42 | 1051654 | "Start2 " | 27.6 | 99 | 0.299 | -0.001 | -1 | 49 | 18.5 | -0.1 | -0.1 | 292.1 | 0.359 | 0.94 | 4.9 | 0 | 2.8 | 3.5 | -0.1 | -1 | 3.4 | 2 | 643.51 | 50.9 | 91 | 89 | 75 | 74 | -1 | 67 | 64 | 289.4 | -0.1 | 0 | 0.4 | 8.6 | 60 | 11.31 | 56 | 675 | 31 | 7.6 | 11.2 | 652.9 | 17.6 | -0.1 | 86.2 | -85.3 | -85.3
08/10/20 | 21:31:10 | 1051655 | "Start2 " | 27.3 | 99 | 0.299 | -0.001 | -1 | 49 | 15.8 | -0.1 | -0.1 | 294.8 | 0.359 | 0.94 | 4.8 | 0 | 2.8 | 5 | -0.1 | -1 | 3.4 | 2 | 643.51 | 51.1 | 92 | 90 | 78 | 74 | -1 | 76 | 68 | 291.3 | -0.1 | 0 | 0.4 | 8.7 | 73 | 11.3 | 62 | 675 | 31 | 8 | 11.2 | 652.9 | 18.1 | -0.1 | 86.2 | -88.8 | -88.8
08/10/20 | 21:31:36 | 1051656 | "Start2 " | 27.2 | 99 | 0.299 | -0.001 | -1 | 49 | 15.4 | -0.1 | -0.1 | 295.2 | 0.359 | 0.94 | 4.9 | 0 | 2.8 | 6.7 | -0.1 | -1 | 3.5 | 2 | 643.51 | 50.8 | 97 | 93 | 83 | 78 | -1 | 84 | 77 | 291.4 | -0.1 | 0 | 0.5 | 8.6 | 82 | 11.29 | 74 | 674 | 31 | 8.8 | 11.8 | 653 | 18.4 | -0.1 | 86.2 | -90.2 | -90.2
08/10/20 | 21:32:04 | 1051657 | "Start2 " | 27.6 | 99 | 0.299 | -0.001 | -1 | 49 | 15.5 | -0.1 | -0.1 | 295.1 | 0.359 | 0.94 | 4.9 | 0 | 2.8 | 2.7 | -0.1 | -1 | 3.5 | 2 | 643.51 | 51.2 | 101 | 97 | 89 | 84 | -1 | 91 | 85 | 291.1 | -0.1 | 0 | 0.5 | 8.5 | 89 | 11.29 | 84 | 674 | 31 | 8 | 11.2 | 653 | 17.8 | -0.1 | 86.2 | -90.6 | -90.6
08/10/20 | 21:32:32 | 1051658 | "Start1 " | 27.4 | 99 | 0.3 | -0.001 | -1 | 49 | 18.7 | -0.1 | -0.1 | 291.9 | 0.375 | 0.94 | 4.9 | 0 | 2.8 | 2.7 | -0.1 | -1 | 3.4 | 2 | 643.51 | 51 | 105 | 102 | 93 | 89 | -1 | 95 | 91 | 289.3 | -0.1 | 0 | 0.5 | 8.5 | 95 | 11.31 | 90 | 674 | 31 | 8.2 | 11.7 | 653 | 18.4 | -0.1 | 86.2 | -90.5 | -90.5
08/10/20 | 21:33:00 | 1051659 | "Start1 " | 27.4 | 99 | 0.3 | -0.001 | -1 | 49 | 18.2 | -0.1 | -0.1 | 292.4 | 0.375 | 0.94 | 4.9 | 0 | 2.8 | 2.6 | -0.1 | -1 | 3.4 | 2 | 643.51 | 50.9 | 109 | 106 | 97 | 93 | -1 | 98 | 95 | 289.8 | -0.1 | 0 | 0.4 | 8.6 | 98 | 11.3 | 96 | 674 | 31 | 8.7 | 12 | 652.9 | 18.4 | -0.1 | 86.2 | -90.6 | -90.6
08/10/20 | 21:33:26 | 1051660 | "Start1 " | 27.5 | 99 | 0.299 | -0.001 | -1 | 49 | 17.1 | -0.1 | -0.1 | 293.5 | 0.359 | 0.94 | 4.9 | 0 | 2.8 | 2.7 | -0.1 | -1 | 3.4 | 2 | 643.51 | 51 | 111 | 109 | 99 | 97 | -1 | 101 | 99 | 289.8 | -0.1 | 0 | 0.5 | 8.6 | 101 | 11.3 | 99 | 673 | 31 | 8.5 | 11.8 | 653 | 18.1 | -0.1 | 86.2 | -90.4 | -90.4
08/10/20 | 21:33:54 | 1051661 | "Start1 " | 27.4 | 99 | 0.3 | -0.001 | -1 | 49 | 15.4 | -0.1 | -0.1 | 295.2 | 0.359 | 0.94 | 4.9 | 0 | 2.8 | 2.6 | -0.1 | -1 | 3.5 | 2 | 643.51 | 50.9 | 113 | 111 | 101 | 99 | -1 | 102 | 101 | 291.6 | -0.1 | 0 | 0.5 | 8.6 | 103 | 11.3 | 102 | 673 | 31 | 8.8 | 11.7 | 653.1 | 18.2 | -0.1 | 86.2 | -90.5 | -90.5
08/10/20 | 21:34:22 | 1051662 | "Start1 " | 27.5 | 98 | 0.299 | -0.001 | -1 | 49 | 15.4 | -0.1 | -0.1 | 295.2 | 0.359 | 0.94 | 4.9 | 0 | 2.8 | 2.7 | -0.1 | -1 | 3.4 | 2 | 643.51 | 51 | 114 | 113 | 102 | 101 | -1 | 104 | 103 | 291.3 | -0.1 | 0 | 0.5 | 8.6 | 105 | 11.29 | 103 | 673 | 31 | 8.2 | 11.5 | 653.1 | 18.5 | -0.1 | 86.2 | -90.2 | -90.2
08/10/20 | 21:34:50 | 1051663 | " " | 27.5 | 99 | 0.299 | 2.938 | -1 | 49.1 | 11.5 | 226.3 | 72.8 | 299.1 | 3.375 | 0.94 | 4.9 | 0 | 2.8 | 2.7 | -0.1 | -1 | 3.4 | 2 | 643.51 | 51.1 | 115 | 114 | 104 | 103 | -1 | 105 | 104 | 230.3 | -0.1 | 0 | 0.5 | 8.6 | 106 | 11.32 | 104 | 672 | 31 | 7.8 | 11.4 | 653 | 17.7 | -0.1 | 86.2 | -88.9 | -88.9
08/10/20 | 21:37:16 | 1051666 | "Start1 " | 28.2 | 99 | 0.3 | -0.001 | -1 | 48.5 | 17.3 | -0.1 | -0.1 | 293.3 | 0.375 | 0.94 | 4.1 | 0 | 2.8 | 2.7 | -0.1 | -1 | 3.4 | 2 | 643.51 | 51.1 | 120 | 114 | 107 | 100 | -1 | 112 | 96 | 290 | -0.1 | 0 | 0.4 | 24 | 112 | 11.18 | 90 | 672 | 31 | 7.9 | 10.8 | 652.9 | 17.6 | -0.1 | -0.1 | -88.5 | -88.5
08/10/20 | 21:37:44 | 1051667 | "Start1 " | 26.9 | 98 | 0.299 | -0.001 | -1 | 48.7 | 16 | -0.1 | -0.1 | 294.6 | 0.359 | 0.94 | 5.6 | 0 | 2.7 | 2 | -0.1 | -1 | 3.4 | 2 | 643.51 | 50.8 | 113 | 110 | 99 | 96 | -1 | 95 | 91 | 291 | -0.1 | 0 | 0.5 | 11.4 | 90 | 11.23 | 85 | 672 | 31 | 8.5 | 12.1 | 653.1 | 18.3 | -0.1 | 86.2 | -89.7 | -89.7
08/10/20 | 21:38:12 | 1051668 | "Start1 " | 28.5 | 98 | 0.3 | -0.001 | -1 | 49 | 17.8 | -0.1 | -0.1 | 292.8 | 0.375 | 0.94 | 5.6 | 0 | 2.8 | 2.7 | -0.1 | -1 | 3.4 | 2 | 643.51 | 51 | 112 | 111 | 98 | 97 | -1 | 99 | 95 | 289.3 | -0.1 | 0 | 0.4 | 11.3 | 97 | 11.3 | 91 | 672 | 31 | 8.4 | 11.7 | 653.1 | 18 | -0.1 | 86.2 | -89.7 | -89.7
08/10/20 | 21:38:40 | 1051669 | "Start1 " | 27.4 | 98 | 0.299 | -0.001 | -1 | 48.7 | 15.5 | -0.1 | -0.1 | 295.1 | 0.359 | 0.94 | 5.6 | 0 | 2.8 | 2.5 | -0.1 | -1 | 3.5 | 2 | 643.51 | 50.8 | 114 | 112 | 100 | 98 | -1 | 102 | 99 | 291.8 | -0.1 | 0 | 0.5 | 11.2 | 102 | 11.24 | 97 | 672 | 31 | 8.5 | 11.4 | 652.9 | 18.4 | -0.1 | 86.2 | -90.1 | -90.1
08/10/20 | 21:39:06 | 1051670 | "Start1 " | 27.3 | 99 | 0.299 | -0.001 | -1 | 48.8 | 17.5 | -0.1 | -0.1 | 293.1 | 0.375 | 0.94 | 5.6 | 0 | 2.8 | 2.5 | -0.1 | -1 | 3.4 | 2 | 643.51 | 51.2 | 115 | 114 | 102 | 100 | -1 | 105 | 103 | 290 | -0.1 | 0 | 0.4 | 11.3 | 106 | 11.25 | 102 | 672 | 31 | 8.7 | 11.7 | 653.1 | 18.1 | -0.1 | 86.2 | -88.4 | -88.4
08/10/20 | 21:39:36 | 1051671 | " " | 28.5 | 98 | 0.3 | 2.942 | 37 | 102.2 | 9.5 | 226.3 | 74.8 | 301.1 | 3.391 | 0.94 | 5.6 | 0 | 2.8 | 2.7 | 8.8 | 29 | 3.4 | 2 | 643.51 | 51.1 | 116 | 115 | 104 | 103 | 30 | 108 | 105 | 230.1 | 30.5 | 0 | 0.5 | 11.2 | 108 | 23.54 | 105 | 672 | 31 | 8.6 | 12.1 | 653 | 18.3 | -0.1 | 86.2 | -88.1 | -88.1
08/10/20 | 21:40:04 | 1051672 | " " | 28.4 | 99 | 0.299 | 2.933 | 36 | 102.1 | 9.9 | 226.3 | 74.4 | 300.7 | 3.375 | 0.94 | 5.6 | 0 | 2.7 | 2.6 | 9 | 29 | 3.4 | 2 | 643.51 | 50.8 | 118 | 117 | 105 | 104 | 31 | 109 | 107 | 230.3 | 29.9 | 0 | 0.4 | 11.2 | 110 | 23.53 | 107 | 672 | 31 | 8 | 11.1 | 652.9 | 17.6 | -0.1 | 86.2 | -89.6 | -89.6
08/10/20 | 21:44:48 | 1051682 | " " | 28.6 | 99 | 0.3 | 2.933 | 38 | 102.2 | 11.6 | 226.3 | 72.7 | 299 | 3.391 | 0.94 | 5.7 | 0 | 2.7 | 2.6 | 9 | 29 | 3.4 | 2 | 643.51 | 51.2 | 124 | 124 | 109 | 109 | 38 | 117 | 115 | 230.2 | 25.7 | 0 | 0.5 | 11.2 | 117 | 23.54 | 114 | 657 | 31 | 8.8 | 11.6 | 653.1 | 18.5 | -0.1 | 86.2 | -90.1 | -90.1
08/10/20 | 21:45:18 | 1051683 | " " | 28.5 | 100 | 0.3 | 2.938 | 39 | 102.3 | 11.3 | 226.3 | 73 | 299.3 | 3.391 | 0.94 | 5.5 | 0 | 2.7 | 2.6 | 9 | 27 | 3.4 | 2 | 643.51 | 51 | 125 | 124 | 110 | 109 | 29 | 118 | 116 | 232.2 | 28.5 | 0 | 0.4 | 11.2 | 117 | 23.56 | 114 | 656 | 31 | 7.7 | 10.7 | 653 | 17.8 | -0.1 | 86.2 | -90.2 | -90.2
08/10/20 | 21:45:46 | 1051684 | " " | 28.4 | 99 | 0.3 | 2.938 | 35 | 102.2 | 10.7 | 226.3 | 73.6 | 299.9 | 3.406 | 0.94 | 5.5 | 0 | 2.7 | 2.6 | 8.9 | 29 | 3.4 | 2 | 643.51 | 50.8 | 125 | 124 | 110 | 110 | 30 | 118 | 116 | 230.1 | 29.2 | 0 | 0.4 | 11.1 | 117 | 23.54 | 115 | 655 | 31 | 8.1 | 11 | 653 | 17.8 | -0.1 | 86.2 | -89.7 | -89.7
08/10/20 | 21:46:16 | 1051685 | " " | 29.4 | 100 | 0.3 | 2.928 | 35 | 102.2 | 11.7 | 226.3 | 72.6 | 298.9 | 3.359 | 0.94 | 5.7 | 0 | 2.7 | 2.7 | 9.2 | 29 | 3.4 | 2 | 643.51 | 51.2 | 125 | 124 | 110 | 110 | 35 | 118 | 116 | 230.1 | 25.8 | 0 | 0.4 | 11.1 | 118 | 23.55 | 115 | 654 | 31 | 7.9 | 11.1 | 653 | 17.4 | -0.1 | 86.2 | -89.8 | -89.8
08/10/20 | 21:46:44 | 1051686 | " " | 28.5 | 99 | 0.301 | 2.933 | 36 | 102.2 | 11.2 | 226.2 | 73.2 | 299.4 | 3.391 | 0.94 | 5.6 | 0 | 2.7 | 2.6 | 8.9 | 28 | 3.4 | 2 | 643.51 | 51.1 | 125 | 125 | 110 | 110 | 31 | 118 | 116 | 230.2 | 28.8 | 0 | 0.4 | 11.2 | 118 | 23.55 | 115 | 653 | 31 | 8.5 | 11.7 | 653 | 18.4 | -0.1 | 86.2 | -89.7 | -89.7
08/10/20 | 21:47:12 | 1051687 | " " | 28.7 | 99 | 0.301 | 2.942 | 37 | 102.2 | 10.7 | 226.2 | 73.7 | 299.9 | 3.391 | 0.94 | 5.5 | 0 | 2.7 | 2.7 | 8.9 | 29 | 3.4 | 2 | 643.51 | 50.8 | 125 | 125 | 110 | 109 | 32 | 118 | 116 | 230.2 | 29.1 | 0 | 0.4 | 11.2 | 117 | 23.54 | 115 | 652 | 31 | 8.4 | 11.4 | 653.1 | 18.5 | -0.1 | 86.2 | -89.8 | -89.8
08/10/20 | 21:47:42 | 1051688 | " " | 28.8 | 100 | 0.301 | 2.933 | 39 | 102.2 | 11 | 226.2 | 73.4 | 299.6 | 3.391 | 0.94 | 5.6 | 0 | 2.7 | 2.7 | 9.2 | 29 | 3.4 | 2 | 643.51 | 50.8 | 125 | 125 | 110 | 110 | 29 | 118 | 116 | 230.2 | 28.8 | 0 | 0.5 | 11.2 | 118 | 23.54 | 115 | 651 | 31 | 8.6 | 11.5 | 653 | 18.2 | -0.1 | 86.2 | -90 | -90
08/10/20 | 21:48:10 | 1051689 | " " | 28.7 | 100 | 0.301 | 2.933 | 35 | 102.2 | 11.3 | 226.3 | 73 | 299.3 | 3.375 | 0.94 | 5.6 | 0 | 2.7 | 2.6 | 8.9 | 29 | 3.4 | 2 | 643.51 | 51.1 | 126 | 125 | 110 | 110 | 32 | 119 | 117 | 230.2 | 26 | 0 | 0.4 | 11.2 | 118 | 23.55 | 115 | 650 | 31 | 8.7 | 11.8 | 653 | 18.1 | -0.1 | 86.2 | -89.8 | -89.8
08/10/20 | 21:48:38 | 1051690 | " " | 28.5 | 99 | 0.3 | 2.933 | 36 | 102.2 | 11.3 | 226.5 | 72.8 | 299.3 | 3.375 | 0.94 | 5.6 | 0 | 2.7 | 2.6 | 8.9 | 28 | 3.4 | 2 | 643.51 | 50.9 | 126 | 125 | 111 | 110 | 31 | 119 | 117 | 230.3 | 28.5 | 0 | 0.4 | 11.2 | 118 | 23.55 | 115 | 650 | 31 | 8.5 | 11.8 | 653 | 17.9 | -0.1 | 86.2 | -89.6 | -89.6
08/10/20 | 21:49:06 | 1051691 | " " | 28.5 | 100 | 0.301 | 2.932 | 40 | 102.2 | 12.7 | 226.2 | 71.7 | 297.9 | 3.391 | 0.94 | 5.6 | 0 | 2.8 | 2.6 | 9.3 | 28 | 3.4 | 2 | 643.51 | 51 | 126 | 125 | 111 | 110 | 30 | 119 | 117 | 230 | 24.9 | 0 | 0.4 | 11.2 | 118 | 23.55 | 115 | 649 | 31 | 8.2 | 11.6 | 653 | 18.1 | -0.1 | 86.2 | -90.2 | -90.2
08/10/20 | 21:49:36 | 1051692 | " " | 28.4 | 99 | 0.301 | 2.938 | 45 | 102 | 11.3 | 226.3 | 73 | 299.3 | 3.391 | 0.94 | 5.6 | 0 | 2.8 | 2.6 | 9 | 29 | 3.4 | 2 | 643.51 | 51.1 | 126 | 125 | 111 | 110 | 45 | 119 | 117 | 230.1 | 26 | 0 | 0.4 | 11.2 | 118 | 23.5 | 115 | 648 | 31 | 8 | 10.9 | 653 | 17.7 | -0.1 | 86.2 | -90.1 | -90.1
08/10/20 | 21:50:04 | 1051693 | " " | 28.7 | 100 | 0.3 | 2.918 | 35 | 102.2 | 11.3 | 226.5 | 72.8 | 299.3 | 3.375 | 0.94 | 5.6 | 0 | 2.7 | 2.6 | 9.1 | 29 | 3.4 | 2 | 643.51 | 51 | 126 | 125 | 111 | 110 | 35 | 119 | 117 | 230.3 | 26 | 0 | 0.5 | 11.2 | 118 | 23.54 | 115 | 648 | 31 | 8.6 | 11.7 | 653.1 | 18.2 | -0.1 | 86.2 | -90.2 | -90.2
08/10/20 | 21:50:32 | 1051694 | " " | 28.5 | 100 | 0.301 | 2.932 | 42 | 102.2 | 12.4 | 226.3 | 71.9 | 298.2 | 3.375 | 0.94 | 5.6 | 0 | 2.8 | 2.7 | 9.1 | 28 | 3.4 | 2 | 643.51 | 51 | 126 | 126 | 111 | 110 | 30 | 119 | 117 | 230 | 25.3 | 0 | 0.5 | 11.1 | 118 | 23.55 | 116 | 647 | 31 | 8.5 | 11.6 | 653 | 18.1 | -0.1 | 86.2 | -90.4 | -90.4
08/10/20 | 21:51:02 | 1051695 | " " | 28.5 | 99 | 0.301 | 2.938 | 39 | 102.2 | 11.2 | 226.2 | 73.2 | 299.4 | 3.406 | 0.94 | 5.6 | 0 | 2.8 | 2.6 | 9 | 29 | 3.4 | 2 | 643.51 | 51 | 126 | 126 | 111 | 110 | 36 | 119 | 117 | 230 | 26.2 | 0 | 0.4 | 11.2 | 118 | 23.54 | 115 | 647 | 31 | 8.5 | 11.4 | 653 | 18.5 | -0.1 | 86.2 | -90 | -90
08/10/20 | 21:51:30 | 1051696 | " " | 28.6 | 99 | 0.301 | 2.933 | 40 | 102.2 | 11 | 226.3 | 73.3 | 299.6 | 3.391 | 0.94 | 5.5 | 0 | 2.8 | 2.6 | 8.8 | 28 | 3.4 | 2 | 643.51 | 50.8 | 126 | 126 | 111 | 110 | 29 | 119 | 117 | 230.2 | 28.8 | 0 | 0.4 | 11.3 | 118 | 23.54 | 116 | 646 | 31 | 8.3 | 11 | 652.9 | 17.5 | -0.1 | 86.2 | -90.4 | -90.4
08/10/20 | 21:52:00 | 1051697 | " " | 28.9 | 100 | 0.301 | 2.933 | 34 | 102.2 | 11.4 | 226.3 | 72.9 | 299.2 | 3.375 | 0.94 | 5.7 | 0 | 2.8 | 2.6 | 8.8 | 29 | 3.4 | 2 | 643.51 | 50.9 | 126 | 126 | 111 | 110 | 34 | 119 | 117 | 230.1 | 25.9 | 0 | 0.5 | 11.3 | 118 | 23.54 | 116 | 646 | 31 | 8.6 | 11.8 | 653 | 18.4 | -0.1 | 86.2 | -90.4 | -90.4
08/10/20 | 21:52:26 | 1051698 | " " | 28.4 | 100 | 0.3 | 2.933 | 39 | 102.2 | 11.9 | 226.2 | 72.5 | 298.7 | 3.391 | 0.94 | 5.5 | 0 | 2.7 | 2.6 | 8.9 | 28 | 3.4 | 2 | 643.51 | 51.1 | 127 | 126 | 111 | 110 | 30 | 119 | 117 | 230.1 | 25.4 | 0 | 0.5 | 11.2 | 118 | 23.54 | 116 | 646 | 31 | 8 | 11 | 652.9 | 17.8 | -0.1 | 86.2 | -90 | -90
08/10/20 | 21:52:56 | 1051699 | " " | 29 | 100 | 0.301 | 2.928 | 36 | 102 | 11.1 | 226.2 | 73.3 | 299.5 | 3.391 | 0.94 | 5.7 | 0 | 2.8 | 2.6 | 8.9 | 28 | 3.4 | 2 | 643.51 | 50.8 | 127 | 126 | 111 | 110 | 31 | 119 | 118 | 230.2 | 28.9 | 0 | 0.4 | 11.1 | 118 | 23.51 | 116 | 646 | 31 | 8.6 | 11.6 | 652.9 | 18.3 | -0.1 | 86.2 | -89.7 | -89.7
08/10/20 | 21:53:24 | 1051700 | " " | 28.6 | 100 | 0.301 | 2.918 | 39 | 102.2 | 11.8 | 226.3 | 72.5 | 298.8 | 3.359 | 0.94 | 5.6 | 0 | 2.8 | 2.6 | 9.3 | 29 | 3.4 | 2 | 643.51 | 51.2 | 126 | 125 | 111 | 110 | 29 | 120 | 117 | 230.1 | 25.8 | 0 | 0.4 | 11.2 | 118 | 23.54 | 115 | 646 | 31 | 7.9 | 11 | 652.9 | 17.8 | -0.1 | 86.2 | -90.1 | -90.1
08/10/20 | 21:53:54 | 1051701 | " " | 28.7 | 100 | 0.301 | 2.933 | 36 | 102.2 | 11 | 226.2 | 73.4 | 299.6 | 3.391 | 0.94 | 5.5 | 0 | 2.7 | 2.7 | 8.8 | 29 | 3.4 | 2 | 643.51 | 50.8 | 126 | 125 | 111 | 110 | 33 | 119 | 117 | 230.1 | 26.3 | 0 | 0.4 | 11.3 | 118 | 23.54 | 115 | 645 | 31 | 9 | 11.7 | 653.1 | 18.5 | -0.1 | 86.2 | -90.5 | -90.5
08/10/20 | 21:54:22 | 1051702 | " " | 28.6 | 100 | 0.301 | 2.933 | 35 | 102.1 | 11.5 | 226.2 | 72.9 | 299.1 | 3.375 | 0.94 | 5.6 | 0 | 2.7 | 2.6 | 9.1 | 29 | 3.4 | 2 | 643.51 | 51.1 | 126 | 126 | 111 | 110 | 35 | 119 | 117 | 230 | 25.9 | 0 | 0.5 | 11.1 | 118 | 23.53 | 115 | 645 | 31 | 7.9 | 11.1 | 652.8 | 18 | -0.1 | 86.2 | -90.1 | -90.1
08/10/20 | 21:54:52 | 1051703 | " " | 29.5 | 100 | 0.3 | 2.933 | 35 | 102.2 | 11.3 | 226.5 | 72.8 | 299.3 | 3.359 | 0.94 | 5.6 | 0 | 2.8 | 2.7 | 8.8 | 28 | 3.4 | 2 | 643.51 | 51 | 127 | 126 | 111 | 111 | 31 | 119 | 117 | 230.4 | 28.4 | 0 | 0.4 | 11.4 | 118 | 23.54 | 115 | 645 | 31 | 8.5 | 12.1 | 653 | 18.6 | -0.1 | 86.2 | -89.8 | -89.8
08/10/20 | 21:55:20 | 1051704 | " " | 29.2 | 100 | 0.3 | 2.933 | 35 | 102.2 | 11.8 | 226.6 | 72.2 | 298.8 | 3.375 | 0.94 | 5.6 | 0 | 2.8 | 2.6 | 9.1 | 29 | 3.4 | 2 | 643.51 | 51.1 | 127 | 126 | 111 | 110 | 35 | 119 | 117 | 230.4 | 28.2 | 0 | 0.4 | 11.2 | 118 | 23.54 | 115 | 645 | 31 | 8.5 | 11.4 | 653 | 18.5 | -0.1 | 86.2 | -89.6 | -89.6
08/10/20 | 21:55:50 | 1051705 | " " | 28.6 | 100 | 0.3 | 2.928 | 36 | 102.2 | 11.3 | 226.3 | 73 | 299.3 | 3.375 | 0.94 | 5.7 | 0 | 2.8 | 2.6 | 9.1 | 29 | 3.4 | 2 | 643.51 | 51 | 127 | 126 | 111 | 110 | 36 | 119 | 117 | 230.1 | 26 | 0 | 0.4 | 11.1 | 118 | 23.55 | 115 | 645 | 31 | 8.5 | 11.9 | 653.1 | 18.4 | -0.1 | 86.2 | -90.2 | -90.2
08/10/20 | 21:56:18 | 1051706 | " " | 28.7 | 100 | 0.3 | 2.932 | 35 | 102.3 | 12.3 | 226.5 | 71.8 | 298.3 | 3.359 | 0.94 | 5.6 | 0 | 2.8 | 2.6 | 9 | 28 | 3.4 | 2 | 643.51 | 51.2 | 126 | 126 | 111 | 110 | 31 | 119 | 117 | 230.3 | 25.1 | 0 | 0.4 | 11.3 | 118 | 23.56 | 115 | 645 | 31 | 7.7 | 11 | 653 | 17.9 | -0.1 | 86.2 | -90 | -90
08/10/20 | 22:07:42 | 1051707 | "Start2 " | 48.3 | 96 | 0.299 | -0.001 | -1 | 48.3 | 17.7 | -0.1 | -0.1 | 292.9 | 0.359 | 0.94 | 9.6 | 0 | 2.7 | 2.7 | -0.1 | -1 | 3.4 | 2 | 643.51 | 51 | 126 | 62 | 111 | 54 | -1 | 119 | 50 | 289.9 | -0.1 | 0 | 0.4 | 35.9 | 118 | 11.11 | 45 | 646 | 31 | 8.4 | 11.5 | 652.8 | 18.1 | -0.1 | 86.2 | -74.8 | -74.8
08/10/20 | 22:08:10 | 1051708 | "Start2 " | 27.5 | 97 | 0.299 | -0.001 | -1 | 49 | 17 | -0.1 | -0.1 | 293.6 | 0.344 | 0.94 | 4.9 | 0 | 2.8 | 2.7 | -0.1 | -1 | 3.4 | 2 | 643.51 | 51.2 | 63 | 62 | 55 | 54 | -1 | 54 | 50 | 289.6 | -0.1 | 0 | 0.4 | 8.5 | 49 | 11.29 | 45 | 648 | 31 | 8.9 | 11.6 | 653 | 18.1 | -0.1 | 86.2 | -79 | -79
08/10/20 | 22:08:36 | 1051709 | "Start2 " | 27.1 | 97 | 0.3 | -0.001 | -1 | 49 | 17.3 | -0.1 | -0.1 | 293.3 | 0.359 | 0.94 | 4.9 | 0 | 2.8 | 4.2 | -0.1 | -1 | 3.4 | 2 | 643.51 | 50.9 | 70 | 64 | 61 | 55 | -1 | 64 | 55 | 290.8 | -0.1 | 0 | 0.4 | 8.6 | 63 | 11.3 | 50 | 648 | 31 | 8.5 | 11.7 | 653 | 18.4 | -0.1 | 86.2 | -83.8 | -83.8
08/10/20 | 22:09:04 | 1051710 | "Start2 " | 27.2 | 97 | 0.299 | -0.001 | -1 | 49 | 15.8 | -0.1 | -0.1 | 294.8 | 0.344 | 0.94 | 4.8 | 0 | 2.8 | 6.2 | -0.1 | -1 | 3.4 | 2 | 643.51 | 51.1 | 78 | 71 | 69 | 62 | -1 | 72 | 65 | 291.2 | -0.1 | 0 | 0.4 | 8.6 | 73 | 11.3 | 65 | 648 | 31 | 8.8 | 11.9 | 653 | 18.1 | -0.1 | 86.2 | -88.6 | -88.6
08/10/20 | 22:09:30 | 1051711 | "Start2 " | 27.4 | 97 | 0.3 | -0.001 | -1 | 49 | 16.7 | -0.1 | -0.1 | 293.9 | 0.344 | 0.94 | 4.9 | 0 | 2.8 | 2.7 | -0.1 | -1 | 3.4 | 2 | 643.51 | 50.8 | 85 | 79 | 77 | 70 | -1 | 80 | 73 | 290.8 | -0.1 | 0 | 0.4 | 8.6 | 82 | 11.3 | 75 | 649 | 31 | 8 | 11.3 | 652.9 | 17.7 | -0.1 | 86.2 | -89.7 | -89.7
08/10/20 | 22:09:58 | 1051712 | "Start1 " | 27.2 | 97 | 0.3 | -0.001 | -1 | 49 | 16.7 | -0.1 | -0.1 | 293.9 | 0.359 | 0.94 | 4.9 | 0 | 2.8 | 2.6 | -0.1 | -1 | 3.4 | 2 | 643.51 | 51.1 | 91 | 86 | 82 | 77 | -1 | 85 | 81 | 289.9 | -0.1 | 0 | 0.4 | 8.6 | 87 | 11.3 | 83 | 649 | 31 | 8.1 | 11.3 | 653 | 18.2 | -0.1 | 86.2 | -89.2 | -89.2
08/10/20 | 22:10:26 | 1051713 | "Start1 " | 27.2 | 97 | 0.3 | -0.001 | -1 | 49 | 16.3 | -0.1 | -0.1 | 294.3 | 0.359 | 0.94 | 4.8 | 0 | 2.8 | 2.7 | -0.1 | -1 | 3.4 | 2 | 643.51 | 51.1 | 96 | 91 | 87 | 83 | -1 | 90 | 86 | 290.3 | -0.1 | 0 | 0.5 | 8.6 | 92 | 11.3 | 88 | 649 | 31 | 8.8 | 11.6 | 653 | 18.6 | -0.1 | 86.2 | -90.2 | -90.2
08/10/20 | 22:10:54 | 1051714 | "Start1 " | 27.3 | 97 | 0.3 | -0.001 | -1 | 49 | 17.3 | -0.1 | -0.1 | 293.3 | 0.359 | 0.94 | 4.8 | 0 | 2.8 | 2.7 | -0.1 | -1 | 3.4 | 2 | 643.51 | 50.8 | 100 | 96 | 91 | 88 | -1 | 93 | 90 | 291 | -0.1 | 0 | 0.4 | 8.7 | 96 | 11.31 | 92 | 649 | 31 | 8.6 | 11.6 | 653 | 18.4 | -0.1 | 86.2 | -90.6 | -90.6
08/10/20 | 22:11:20 | 1051715 | "Start1 " | 27.3 | 97 | 0.299 | -0.001 | -1 | 49 | 17.7 | -0.1 | -0.1 | 292.9 | 0.359 | 0.94 | 4.8 | 0 | 2.8 | 2.7 | -0.1 | -1 | 3.4 | 2 | 643.51 | 51 | 103 | 100 | 94 | 92 | -1 | 95 | 93 | 290.3 | -0.1 | 0 | 0.5 | 8.6 | 98 | 11.31 | 96 | 649 | 31 | 8.3 | 11.1 | 653 | 18.2 | -0.1 | 86.2 | -90.2 | -90.2
08/10/20 | 22:11:48 | 1051716 | "Start1 " | 27.3 | 97 | 0.3 | -0.001 | -1 | 49 | 17.3 | -0.1 | -0.1 | 293.3 | 0.359 | 0.94 | 4.9 | 0 | 2.8 | 2.7 | -0.1 | -1 | 3.4 | 2 | 643.51 | 50.8 | 106 | 103 | 96 | 94 | -1 | 98 | 96 | 290.9 | -0.1 | 0 | 0.4 | 8.6 | 100 | 11.3 | 98 | 649 | 31 | 8.4 | 11.8 | 653 | 18.2 | -0.1 | 86.2 | -90.8 | -90.8
08/10/20 | 22:12:14 | 1051717 | " " | 27.3 | 97 | 0.3 | 2.923 | -1 | 49.1 | 13.3 | 226.3 | 71 | 297.3 | 3.359 | 0.94 | 4.8 | 0 | 2.8 | 2.6 | -0.1 | -1 | 3.4 | 2 | 643.51 | 51.1 | 107 | 106 | 98 | 97 | -1 | 99 | 98 | 230.1 | -0.1 | 0 | 0.5 | 8.6 | 101 | 11.32 | 100 | 650 | 31 | 8.9 | 11.7 | 653.1 | 18 | -0.1 | 86.2 | -89 | -89
08/10/20 | 22:12:44 | 1051718 | " " | 29.9 | 97 | 0.299 | 2.933 | 37 | 102.2 | 10.9 | 226.3 | 73.4 | 299.7 | 3.391 | 0.94 | 4.8 | 0 | 2.8 | 2.6 | 9.2 | 28 | 3.4 | 2 | 643.51 | 51 | 109 | 108 | 99 | 98 | 31 | 101 | 99 | 230.3 | 29 | 0 | 0.4 | 11.2 | 103 | 23.55 | 101 | 650 | 31 | 8.4 | 11.6 | 652.8 | 17.9 | -0.1 | 86.2 | -87.3 | -87.3
08/10/20 | 22:13:14 | 1051719 | " " | 28.7 | 97 | 0.299 | 2.918 | 35 | 102.2 | 11.6 | 226.3 | 72.7 | 299 | 3.359 | 0.94 | 5.6 | 0 | 2.7 | 2.7 | 9 | 28 | 3.4 | 2 | 643.51 | 50.9 | 111 | 109 | 101 | 100 | 30 | 104 | 101 | 230.1 | 25.7 | 0 | 0.5 | 11.2 | 106 | 23.55 | 102 | 650 | 31 | 8.6 | 11.8 | 652.9 | 18.4 | -0.1 | 86.2 | -88.6 | -88.6
08/10/20 | 22:13:42 | 1051720 | " " | 28.4 | 97 | 0.299 | 2.933 | 37 | 102.2 | 11.1 | 226.1 | 73.4 | 299.5 | 3.391 | 0.94 | 5.4 | 0 | 2.8 | 2.7 | 9.1 | 29 | 3.4 | 2 | 643.51 | 51 | 113 | 112 | 102 | 101 | 37 | 106 | 104 | 230.1 | 26.2 | 0 | 0.5 | 11.2 | 108 | 23.55 | 105 | 650 | 31 | 9 | 12 | 653 | 18.2 | -0.1 | 86.2 | -88.9 | -88.9
08/10/20 | 22:14:10 | 1051721 | " " | 28.7 | 97 | 0.299 | 2.933 | 34 | 102.2 | 10.7 | 226.5 | 73.4 | 299.9 | 3.359 | 0.94 | 5.7 | 0 | 2.7 | 2.7 | 8.8 | 29 | 3.4 | 2 | 643.51 | 50.9 | 114 | 113 | 103 | 102 | 34 | 108 | 105 | 230.4 | 29 | 0 | 0.4 | 11.3 | 110 | 23.55 | 107 | 650 | 31 | 8.7 | 11.4 | 653 | 17.9 | -0.1 | 86.2 | -89.4 | -89.4
08/10/20 | 22:14:38 | 1051722 | " " | 26.7 | 97 | 0.299 | 2.928 | 35 | 101.9 | 10.8 | 226.3 | 73.5 | 299.8 | 3.375 | 0.94 | 5.5 | 0 | 2.8 | 1.9 | 9 | 29 | 3.4 | 2 | 643.51 | 51.1 | 115 | 114 | 104 | 103 | 32 | 109 | 107 | 230.2 | 26.5 | 0 | 0.4 | 11.2 | 111 | 23.47 | 108 | 651 | 31 | 8.7 | 11.5 | 653 | 18.2 | -0.1 | 86.2 | -89.4 | -89.4
08/10/20 | 22:15:06 | 1051723 | " " | 28.5 | 97 | 0.299 | 2.938 | 34 | 102.2 | 10.6 | 226.3 | 73.7 | 300 | 3.391 | 0.94 | 5.5 | 0 | 2.7 | 2.6 | 8.8 | 29 | 3.4 | 2 | 643.51 | 50.9 | 116 | 115 | 104 | 104 | 30 | 111 | 108 | 230.2 | 29.2 | 0 | 0.4 | 11.2 | 113 | 23.54 | 110 | 651 | 31 | 8.5 | 11.9 | 652.9 | 18.5 | -0.1 | 86.2 | -89.3 | -89.3
08/10/20 | 22:15:34 | 1051724 | " " | 28.6 | 97 | 0.299 | 2.938 | 35 | 102.2 | 11.2 | 226.3 | 73.1 | 299.4 | 3.391 | 0.94 | 5.7 | 0 | 2.7 | 2.6 | 9 | 29 | 3.4 | 2 | 643.51 | 51 | 117 | 116 | 105 | 104 | 32 | 112 | 110 | 230.1 | 26.2 | 0 | 0.5 | 11.2 | 113 | 23.55 | 111 | 651 | 31 | 8.6 | 11.7 | 653.1 | 18 | -0.1 | 86.2 | -88.8 | -88.8
08/10/20 | 22:16:02 | 1051725 | " " | 26.8 | 97 | 0.3 | 2.923 | 36 | 101.9 | 12 | 226.3 | 72.3 | 298.6 | 3.375 | 0.94 | 5.6 | 0 | 2.7 | 2.1 | 9 | 28 | 3.4 | 2 | 643.51 | 51 | 118 | 117 | 105 | 105 | 36 | 112 | 110 | 230.2 | 25.4 | 0 | 0.4 | 11.2 | 114 | 23.48 | 111 | 651 | 31 | 8.7 | 11.7 | 653 | 18.5 | -0.1 | 86.2 | -89.6 | -89.6
08/10/20 | 22:16:30 | 1051726 | " " | 28.7 | 97 | 0.3 | 2.938 | 35 | 102.2 | 11.3 | 226.3 | 73 | 299.3 | 3.391 | 0.94 | 5.5 | 0 | 2.8 | 2.6 | 9 | 29 | 3.4 | 2 | 643.51 | 51 | 119 | 118 | 106 | 105 | 32 | 113 | 111 | 230.1 | 26.1 | 0 | 0.4 | 11.2 | 115 | 23.55 | 112 | 652 | 31 | 8.1 | 11.2 | 652.9 | 18.1 | -0.1 | 86.2 | -88.9 | -88.9
08/10/20 | 22:16:58 | 1051727 | " " | 28.5 | 97 | 0.3 | 2.943 | 36 | 102.2 | 12.7 | 226.3 | 71.6 | 297.9 | 3.375 | 0.94 | 5.5 | 0 | 2.7 | 2.6 | 9.1 | 28 | 3.4 | 2 | 643.51 | 51.2 | 119 | 118 | 106 | 106 | 32 | 114 | 112 | 230.2 | 24.7 | 0 | 0.5 | 11.2 | 115 | 23.55 | 112 | 652 | 31 | 8.7 | 11.8 | 653.1 | 18.2 | -0.1 | 86.2 | -90.2 | -90.2
08/10/20 | 22:17:26 | 1051728 | " " | 28.6 | 98 | 0.3 | 2.927 | 39 | 102.2 | 13 | 226.3 | 71.3 | 297.6 | 3.359 | 0.94 | 5.7 | 0 | 2.7 | 2.6 | 9.5 | 28 | 3.4 | 2 | 643.51 | 51.1 | 120 | 119 | 107 | 106 | 30 | 114 | 112 | 230.2 | 24.4 | 0 | 0.5 | 11.2 | 115 | 23.55 | 112 | 652 | 31 | 8.5 | 11.6 | 653 | 18 | -0.1 | 86.2 | -89 | -89
08/10/20 | 22:17:54 | 1051729 | " " | 26.7 | 98 | 0.301 | 2.938 | 39 | 101.8 | 10.5 | 226.2 | 73.9 | 300.1 | 3.406 | 0.94 | 5.6 | 0 | 2.7 | 1.9 | 8.7 | 29 | 3.4 | 2 | 643.51 | 50.9 | 120 | 119 | 107 | 106 | 29 | 114 | 112 | 230 | 26.8 | 0 | 0.4 | 11.2 | 115 | 23.46 | 113 | 652 | 31 | 8.5 | 11.6 | 653 | 18.4 | -0.1 | 86.2 | -89 | -89
08/10/20 | 22:18:22 | 1051730 | " " | 28.7 | 97 | 0.301 | 2.942 | 35 | 102.2 | 10.3 | 226.3 | 74 | 300.3 | 3.391 | 0.94 | 5.6 | 0 | 2.8 | 2.6 | 8.9 | 29 | 3.4 | 2 | 643.51 | 50.8 | 121 | 120 | 107 | 106 | 30 | 115 | 113 | 230.2 | 29.4 | 0 | 0.5 | 11.3 | 116 | 23.55 | 113 | 652 | 31 | 8.8 | 12.1 | 653.1 | 18.2 | -0.1 | 86.2 | -89.2 | -89.2
08/10/20 | 22:18:52 | 1051731 | " " | 28.5 | 97 | 0.301 | 2.933 | 43 | 102.1 | 11 | 226.2 | 73.4 | 299.6 | 3.391 | 0.94 | 5.5 | 0 | 2.8 | 2.6 | 9 | 29 | 3.4 | 2 | 643.51 | 50.9 | 121 | 121 | 107 | 107 | 40 | 116 | 114 | 230.1 | 26.3 | 0 | 0.5 | 11.3 | 116 | 23.52 | 113 | 652 | 31 | 8.7 | 11.6 | 653.1 | 18.4 | -0.1 | 86.2 | -88.6 | -88.6
08/10/20 | 22:19:20 | 1051732 | " " | 28.5 | 97 | 0.301 | 2.933 | 36 | 102.2 | 11.2 | 226.3 | 73.1 | 299.4 | 3.375 | 0.94 | 5.7 | 0 | 2.8 | 2.6 | 9 | 29 | 3.4 | 2 | 643.51 | 51 | 122 | 121 | 108 | 107 | 32 | 116 | 114 | 230.1 | 26.2 | 0 | 0.5 | 11.1 | 116 | 23.54 | 114 | 653 | 31 | 8.4 | 11.5 | 653 | 18.1 | -0.1 | 86.2 | -89.4 | -89.4
08/10/20 | 22:19:48 | 1051733 | " " | 28.6 | 98 | 0.3 | 2.928 | 36 | 102.3 | 11.4 | 226.6 | 72.6 | 299.2 | 3.375 | 0.94 | 5.6 | 0 | 2.8 | 2.6 | 9 | 28 | 3.4 | 2 | 643.51 | 50.8 | 122 | 121 | 108 | 107 | 31 | 116 | 114 | 230.4 | 28.4 | 0 | 0.4 | 11.2 | 116 | 23.56 | 113 | 653 | 31 | 7.9 | 11.1 | 653 | 17.9 | -0.1 | 86.2 | -89.3 | -89.3
08/10/20 | 22:20:14 | 1051734 | " " | 26.8 | 97 | 0.3 | 2.923 | 36 | 101.8 | 11 | 226.5 | 73.1 | 299.6 | 3.359 | 0.94 | 5.5 | 0 | 2.8 | 2 | 9 | 28 | 3.4 | 1.9 | 643.51 | 50.9 | 122 | 121 | 108 | 107 | 31 | 116 | 114 | 230.4 | 28.8 | 0 | 0.4 | 11.2 | 116 | 23.46 | 113 | 653 | 31 | 8.8 | 12.1 | 653.1 | 18.4 | -0.1 | 86.2 | -89.6 | -89.6
08/10/20 | 22:20:44 | 1051735 | " " | 28.5 | 97 | 0.301 | 2.938 | 35 | 102.2 | 11.1 | 226.5 | 73 | 299.5 | 3.375 | 0.94 | 5.6 | 0 | 2.8 | 2.6 | 8.9 | 28 | 3.4 | 2 | 643.51 | 51.1 | 122 | 122 | 108 | 108 | 29 | 117 | 115 | 230.3 | 28.8 | 0 | 0.4 | 11.2 | 117 | 23.55 | 114 | 653 | 31 | 8.1 | 11.4 | 653 | 17.6 | -0.1 | 86.2 | -88.2 | -88.2
08/10/20 | 22:21:12 | 1051736 | " " | 28.5 | 97 | 0.3 | 2.933 | 40 | 102.2 | 11.3 | 226.5 | 72.8 | 299.3 | 3.391 | 0.94 | 5.6 | 0 | 2.7 | 2.6 | 9 | 28 | 3.4 | 2 | 643.51 | 50.9 | 123 | 122 | 108 | 108 | 28 | 117 | 115 | 230.3 | 28.5 | 0 | 0.5 | 11.3 | 117 | 23.54 | 114 | 653 | 31 | 8.7 | 11.7 | 653.1 | 18.1 | -0.1 | 86.2 | -88.5 | -88.5
08/10/20 | 22:21:40 | 1051737 | " " | 28.6 | 97 | 0.3 | 2.933 | 39 | 102.1 | 10.9 | 226.4 | 73.3 | 299.7 | 3.375 | 0.94 | 5.7 | 0 | 2.7 | 2.6 | 9 | 29 | 3.4 | 2 | 643.51 | 51.2 | 123 | 122 | 108 | 108 | 36 | 117 | 115 | 230.3 | 28.9 | 0 | 0.4 | 11.1 | 117 | 23.52 | 114 | 653 | 31 | 8 | 11.3 | 653.1 | 18.1 | -0.1 | 86.2 | -88.5 | -88.5
08/10/20 | 22:22:10 | 1051738 | " " | 28.6 | 97 | 0.3 | 2.928 | 41 | 102.2 | 11.7 | 226.5 | 72.4 | 298.9 | 3.375 | 0.94 | 5.5 | 0 | 2.8 | 2.6 | 9 | 28 | 3.4 | 2 | 643.51 | 50.8 | 123 | 122 | 109 | 108 | 29 | 117 | 115 | 230.3 | 28.1 | 0 | 0.4 | 11.3 | 117 | 23.55 | 114 | 654 | 31 | 8.7 | 11.9 | 653.1 | 18.3 | -0.1 | 86.2 | -89.2 | -89.2
08/10/20 | 22:22:38 | 1051739 | " " | 28.5 | 97 | 0.3 | 2.928 | 41 | 102.2 | 11.3 | 226.4 | 72.9 | 299.3 | 3.391 | 0.94 | 5.5 | 0 | 2.8 | 2.6 | 9 | 29 | 3.4 | 2 | 643.51 | 51.2 | 122 | 122 | 109 | 108 | 30 | 117 | 115 | 230.2 | 26 | 0 | 0.4 | 11.2 | 117 | 23.54 | 114 | 654 | 31 | 7.7 | 11 | 652.8 | 17.3 | -0.1 | 86.2 | -90.1 | -90.1
08/10/20 | 22:23:06 | 1051740 | " " | 28.6 | 97 | 0.3 | 2.933 | 38 | 102.2 | 10.7 | 226.4 | 73.5 | 299.9 | 3.406 | 0.94 | 5.6 | 0 | 2.7 | 2.6 | 8.7 | 29 | 3.4 | 2 | 643.51 | 50.8 | 123 | 122 | 109 | 108 | 34 | 117 | 115 | 230.2 | 29.3 | 0 | 0.4 | 11.2 | 117 | 23.54 | 114 | 654 | 31 | 8.7 | 11.7 | 653 | 17.7 | -0.1 | 86.2 | -89.6 | -89.6
08/10/20 | 22:23:34 | 1051741 | " " | 28.4 | 98 | 0.3 | 2.928 | 39 | 102.2 | 11.3 | 226.4 | 72.9 | 299.3 | 3.391 | 0.94 | 5.6 | 0 | 2.8 | 2.6 | 9.1 | 29 | 3.4 | 2 | 643.51 | 51 | 123 | 122 | 109 | 108 | 29 | 117 | 115 | 230.2 | 26 | 0 | 0.4 | 11.2 | 117 | 23.54 | 114 | 654 | 31 | 8.1 | 11.3 | 653 | 17.9 | -0.1 | 86.2 | -89.7 | -89.7
08/10/20 | 22:24:02 | 1051742 | " " | 28.5 | 98 | 0.3 | 2.938 | 35 | 102.2 | 10.3 | 226.4 | 73.9 | 300.3 | 3.375 | 0.94 | 5.5 | 0 | 2.7 | 2.6 | 8.9 | 29 | 3.4 | 2 | 643.51 | 51 | 123 | 123 | 109 | 108 | 30 | 117 | 115 | 230.3 | 29.4 | 0 | 0.4 | 11.2 | 117 | 23.55 | 114 | 655 | 31 | 7.2 | 11.1 | 652.9 | 17.3 | -0.1 | 86.2 | -89.6 | -89.6
08/10/20 | 22:24:32 | 1051743 | " " | 28.4 | 98 | 0.3 | 2.901 | 39 | 102.2 | 12.1 | 226.4 | 72.1 | 298.5 | 3.359 | 0.94 | 5.6 | 0 | 2.7 | 2.6 | 9.3 | 28 | 3.4 | 2 | 643.51 | 51 | 124 | 123 | 109 | 109 | 35 | 118 | 116 | 230.2 | 25.5 | 0 | 0.5 | 11.2 | 117 | 23.55 | 114 | 655 | 31 | 8.1 | 11.4 | 653 | 17.7 | -0.1 | 86.2 | -89.4 | -89.4
08/10/20 | 22:25:00 | 1051744 | " " | 28.5 | 98 | 0.3 | 2.938 | 35 | 102.2 | 10.5 | 226.4 | 73.7 | 300.1 | 3.391 | 0.94 | 5.5 | 0 | 2.8 | 2.6 | 8.7 | 29 | 3.4 | 2 | 643.51 | 50.8 | 124 | 123 | 109 | 109 | 30 | 118 | 116 | 230.2 | 29.5 | 0 | 0.5 | 11.1 | 117 | 23.54 | 114 | 655 | 31 | 8.8 | 11.7 | 653 | 18.5 | -0.1 | 86.2 | -90 | -90
08/10/20 | 22:25:28 | 1051745 | " " | 27 | 98 | 0.3 | 2.928 | 35 | 101.8 | 10.8 | 226.4 | 73.4 | 299.8 | 3.391 | 0.94 | 5.7 | 0 | 2.8 | 2 | 9.1 | 29 | 3.4 | 2 | 643.51 | 50.8 | 124 | 124 | 110 | 109 | 31 | 118 | 116 | 230.1 | 26.6 | 0 | 0.4 | 11.3 | 117 | 23.46 | 114 | 655 | 31 | 8.5 | 11.9 | 653.1 | 18.1 | -0.1 | 86.2 | -90.2 | -90.2
08/10/20 | 22:25:56 | 1051746 | " " | 28.5 | 98 | 0.3 | 2.923 | 35 | 102.2 | 11.2 | 226.4 | 73 | 299.4 | 3.375 | 0.94 | 5.6 | 0 | 2.8 | 2.6 | 9.2 | 29 | 3.4 | 2 | 643.51 | 51 | 125 | 124 | 110 | 109 | 35 | 119 | 117 | 230.2 | 26.2 | 0 | 0.4 | 11.2 | 118 | 23.55 | 115 | 655 | 31 | 8.6 | 11.8 | 653.1 | 17.9 | -0.1 | 86.2 | -89.8 | -89.8
08/10/20 | 22:26:24 | 1051747 | " " | 28.5 | 98 | 0.3 | 2.933 | 39 | 102.2 | 11 | 226.4 | 73.2 | 299.6 | 3.391 | 0.94 | 5.5 | 0 | 2.8 | 2.6 | 9.1 | 29 | 3.4 | 1.9 | 643.51 | 50.8 | 125 | 124 | 110 | 109 | 35 | 119 | 117 | 230.3 | 28.8 | 0 | 0.4 | 11.3 | 118 | 23.54 | 115 | 656 | 31 | 7.8 | 10.7 | 652.9 | 17.6 | -0.1 | 86.2 | -89 | -89
08/10/20 | 22:26:52 | 1051748 | " " | 28.5 | 98 | 0.3 | 2.942 | 35 | 102.2 | 11.3 | 226.4 | 72.9 | 299.3 | 3.391 | 0.94 | 5.6 | 0 | 2.8 | 2.6 | 9 | 29 | 3.4 | 2 | 643.51 | 51.1 | 125 | 124 | 110 | 109 | 31 | 119 | 117 | 230.1 | 26 | 0 | 0.4 | 11.2 | 118 | 23.55 | 115 | 656 | 31 | 8.8 | 11.8 | 653 | 17.8 | -0.1 | 86.2 | -87.4 | -87.4
08/10/20 | 22:27:20 | 1051749 | " " | 28.3 | 98 | 0.3 | 2.938 | 40 | 102.2 | 11.2 | 226.4 | 73 | 299.4 | 3.391 | 0.94 | 5.5 | 0 | 2.7 | 2.6 | 9 | 29 | 3.4 | 2 | 643.51 | 51 | 125 | 124 | 110 | 109 | 40 | 119 | 117 | 230.2 | 26.1 | 0 | 0.5 | 11.1 | 118 | 23.55 | 115 | 656 | 31 | 8.7 | 11.8 | 653 | 18.2 | -0.1 | 86.2 | -89.7 | -89.7
08/10/20 | 22:27:50 | 1051750 | " " | 29.5 | 98 | 0.3 | 2.933 | 40 | 102.2 | 11 | 226.4 | 73.2 | 299.6 | 3.391 | 0.94 | 5.7 | 0 | 2.7 | 2.7 | 9 | 28 | 3.4 | 2 | 643.51 | 51 | 125 | 125 | 110 | 110 | 29 | 118 | 116 | 230.3 | 28.8 | 0 | 0.5 | 11.1 | 118 | 23.54 | 115 | 656 | 31 | 8.6 | 11.7 | 653 | 18.1 | -0.1 | 86.2 | -89 | -89
08/10/20 | 22:28:18 | 1051751 | " " | 28.4 | 98 | 0.3 | 2.927 | 36 | 102.3 | 12.9 | 226.4 | 71.3 | 297.7 | 3.375 | 0.94 | 5.6 | 0 | 2.8 | 2.6 | 9.1 | 28 | 3.4 | 2 | 643.51 | 50.8 | 125 | 124 | 110 | 109 | 32 | 119 | 116 | 230.2 | 24.6 | 0 | 0.4 | 11.2 | 117 | 23.56 | 114 | 656 | 31 | 8.8 | 11.8 | 653 | 18.5 | -0.1 | 86.2 | -88.8 | -88.8
08/10/20 | 22:28:48 | 1051752 | " " | 28.5 | 98 | 0.3 | 2.923 | 41 | 102.2 | 11.8 | 226.4 | 72.4 | 298.8 | 3.375 | 0.94 | 5.5 | 0 | 2.8 | 2.6 | 9.1 | 28 | 3.4 | 2 | 643.51 | 51.1 | 125 | 124 | 110 | 109 | 30 | 118 | 116 | 230.2 | 25.6 | 0 | 0.4 | 11.2 | 117 | 23.55 | 114 | 656 | 31 | 8.5 | 11.5 | 653 | 18 | -0.1 | 86.2 | -90 | -90
08/10/20 | 22:29:16 | 1051753 | " " | 28.6 | 99 | 0.3 | 2.933 | 42 | 102.2 | 11.3 | 226.4 | 72.9 | 299.3 | 3.375 | 0.94 | 5.5 | 0 | 2.7 | 2.7 | 8.9 | 29 | 3.4 | 2 | 643.51 | 51 | 125 | 124 | 110 | 109 | 29 | 118 | 116 | 230.3 | 26 | 0 | 0.5 | 11.1 | 117 | 23.55 | 115 | 657 | 31 | 8.2 | 12 | 653 | 18 | -0.1 | 86.2 | -89.6 | -89.6
08/10/20 | 22:29:44 | 1051754 | " " | 28.6 | 99 | 0.3 | 2.933 | 38 | 102.2 | 11.4 | 226.4 | 72.8 | 299.2 | 3.391 | 0.94 | 5.7 | 0 | 2.8 | 2.6 | 8.9 | 29 | 3.4 | 2 | 643.51 | 51.1 | 125 | 125 | 110 | 109 | 28 | 118 | 116 | 230.1 | 26 | 0 | 0.4 | 11.2 | 117 | 23.55 | 115 | 657 | 31 | 7.9 | 10.8 | 652.9 | 17.3 | -0.1 | 86.2 | -89.2 | -89.2
08/10/20 | 22:30:14 | 1051755 | " " | 28.5 | 98 | 0.3 | 2.933 | 35 | 102.2 | 10.8 | 226.4 | 73.4 | 299.8 | 3.391 | 0.94 | 5.5 | 0 | 2.8 | 2.6 | 8.8 | 29 | 3.4 | 2 | 643.51 | 50.9 | 126 | 125 | 110 | 109 | 32 | 118 | 117 | 230.2 | 26.5 | 0 | 0.5 | 11.2 | 117 | 23.54 | 115 | 657 | 31 | 8.5 | 11.8 | 653 | 17.9 | -0.1 | 86.2 | -88.9 | -88.9
08/10/20 | 22:30:40 | 1051756 | " " | 28.5 | 98 | 0.299 | 2.933 | 40 | 102.2 | 11.7 | 226.4 | 72.5 | 298.9 | 3.375 | 0.94 | 5.6 | 0 | 2.8 | 2.6 | 9 | 28 | 3.4 | 2 | 643.51 | 50.9 | 126 | 125 | 110 | 109 | 30 | 119 | 117 | 230.3 | 25.6 | 0 | 0.4 | 11.1 | 117 | 23.54 | 115 | 657 | 31 | 8.6 | 11.8 | 653.1 | 18.4 | -0.1 | 86.2 | -89.4 | -89.4
08/10/20 | 22:31:10 | 1051757 | " " | 28.7 | 98 | 0.3 | 2.933 | 35 | 102.2 | 11 | 226.3 | 73.3 | 299.6 | 3.391 | 0.94 | 5.6 | 0 | 2.8 | 2.6 | 9 | 29 | 3.4 | 2 | 643.51 | 51 | 126 | 125 | 110 | 109 | 30 | 119 | 117 | 230.1 | 26.3 | 0 | 0.4 | 11.2 | 117 | 23.54 | 115 | 657 | 31 | 8.7 | 12 | 653 | 18.1 | -0.1 | 86.2 | -89.8 | -89.8
08/10/20 | 22:31:38 | 1051758 | " " | 28.6 | 99 | 0.3 | 2.933 | 39 | 102.1 | 11.5 | 226.4 | 72.7 | 299.1 | 3.391 | 0.94 | 5.5 | 0 | 2.8 | 2.6 | 9.1 | 29 | 3.4 | 2 | 643.51 | 50.8 | 126 | 125 | 110 | 109 | 39 | 119 | 117 | 230.2 | 25.9 | 0 | 0.4 | 11.3 | 117 | 23.53 | 115 | 658 | 31 | 8.8 | 11.7 | 653 | 17.6 | -0.1 | 86.2 | -90.4 | -90.4
08/10/20 | 22:32:06 | 1051759 | " " | 28.4 | 99 | 0.3 | 2.928 | 35 | 102.2 | 11.3 | 226.4 | 72.9 | 299.3 | 3.359 | 0.94 | 5.5 | 0 | 2.8 | 2.6 | 9.1 | 29 | 3.4 | 2 | 643.51 | 51.1 | 126 | 125 | 110 | 109 | 29 | 119 | 117 | 230.3 | 28.7 | 0 | 0.5 | 11.1 | 117 | 23.54 | 115 | 658 | 31 | 8.5 | 11.7 | 653 | 17.8 | -0.1 | 86.2 | -90.1 | -90.1
08/10/20 | 22:32:36 | 1051760 | " " | 28.5 | 99 | 0.299 | 2.928 | 40 | 102.2 | 11.3 | 226.4 | 72.9 | 299.3 | 3.375 | 0.94 | 5.6 | 0 | 2.7 | 2.6 | 9 | 29 | 3.4 | 2 | 643.51 | 50.9 | 126 | 125 | 110 | 110 | 31 | 119 | 117 | 230.2 | 26.1 | 0 | 0.5 | 11.2 | 118 | 23.55 | 115 | 658 | 31 | 8.4 | 11.8 | 653 | 17.9 | -0.1 | 86.2 | -89.8 | -89.8
08/10/20 | 22:33:04 | 1051761 | " " | 28.6 | 99 | 0.3 | 2.938 | 37 | 102.2 | 11.7 | 226.3 | 72.6 | 298.9 | 3.391 | 0.94 | 5.7 | 0 | 2.8 | 2.6 | 8.8 | 29 | 3.4 | 2 | 643.51 | 51 | 126 | 125 | 111 | 110 | 34 | 119 | 117 | 230.1 | 25.6 | 0 | 0.4 | 11.2 | 118 | 23.55 | 115 | 658 | 31 | 8.4 | 11.7 | 653 | 18 | -0.1 | 86.2 | -89.3 | -89.3
08/10/20 | 22:33:34 | 1051762 | " " | 28.7 | 98 | 0.3 | 2.933 | 36 | 102.2 | 11.1 | 226.3 | 73.2 | 299.5 | 3.391 | 0.94 | 5.5 | 0 | 2.8 | 2.6 | 8.9 | 29 | 3.4 | 2 | 643.51 | 51 | 126 | 125 | 111 | 110 | 36 | 119 | 117 | 230.2 | 26.2 | 0 | 0.4 | 11.4 | 118 | 23.54 | 116 | 658 | 31 | 8.5 | 11.8 | 653.1 | 17.8 | -0.1 | 86.2 | -89.2 | -89.2
08/10/20 | 22:46:44 | 1051788 | "Start1 " | 30.6 | 99 | 0.3 | -0.001 | -1 | 48.4 | 16.9 | -0.1 | -0.1 | 293.7 | 0.359 | 0.94 | 9.6 | 0 | 2.7 | 2.6 | -0.1 | -1 | 3.4 | 2 | 643.51 | 51.1 | 128 | 120 | 112 | 104 | -1 | 121 | 102 | 289.5 | -0.1 | 0 | 0.4 | 8.6 | 119 | 11.16 | 95 | 663 | 31 | 8.8 | 11.7 | 652.8 | 17 | -0.1 | 86.2 | -85.6 | -85.6
08/10/20 | 22:47:16 | 1051789 | "Start1 " | 30.4 | 99 | 0.3 | -0.001 | -1 | 49 | 16.7 | -0.1 | -0.1 | 293.9 | 0.359 | 0.94 | 4.9 | 0 | 2.8 | 3.5 | -0.1 | -1 | 3.4 | 2 | 643.51 | 50.8 | 119 | 115 | 103 | 99 | -1 | 101 | 96 | 291.6 | -0.1 | 0 | 0.4 | 11.3 | 93 | 11.29 | 88 | 664 | 31 | 8.8 | 11.8 | 652.9 | 17 | -0.1 | 86.2 | -89.6 | -89.6
08/10/20 | 22:47:42 | 1051790 | "Start1 " | 26.7 | 99 | 0.3 | -0.001 | -1 | 48.8 | 16.2 | -0.1 | -0.1 | 294.4 | 0.359 | 0.94 | 5.5 | 0 | 2.8 | 1.9 | -0.1 | -1 | 3.4 | 2 | 643.51 | 50.8 | 115 | 114 | 99 | 98 | -1 | 101 | 97 | 291 | -0.1 | 0 | 0.5 | 11.2 | 97 | 11.25 | 90 | 664 | 31 | 8.7 | 11.7 | 653 | 17.3 | -0.1 | 86.2 | -90.6 | -90.6
08/10/20 | 22:48:10 | 1051791 | "Start1 " | 28.7 | 99 | 0.3 | -0.001 | -1 | 49 | 15.7 | -0.1 | -0.1 | 294.9 | 0.359 | 0.94 | 5.6 | 0 | 2.8 | 2.7 | -0.1 | -1 | 3.4 | 2 | 643.51 | 51 | 116 | 115 | 102 | 99 | -1 | 105 | 102 | 291.1 | -0.1 | 0 | 0.4 | 11.3 | 103 | 11.29 | 98 | 664 | 31 | 8.5 | 12.3 | 653 | 16.8 | -0.1 | 86.2 | -90.9 | -90.9
08/10/20 | 22:48:38 | 1051792 | "Start1 " | 28.5 | 99 | 0.3 | -0.001 | -1 | 49 | 16.3 | -0.1 | -0.1 | 294.3 | 0.359 | 0.94 | 5.5 | 0 | 2.8 | 2.6 | -0.1 | -1 | 3.4 | 2 | 643.51 | 50.9 | 118 | 117 | 104 | 102 | -1 | 108 | 106 | 290.4 | -0.1 | 0 | 0.5 | 11.3 | 107 | 11.29 | 103 | 664 | 31 | 8.6 | 12.1 | 653 | 16.9 | -0.1 | 86.2 | -91.2 | -91.2
08/10/20 | 22:50:34 | 1051796 | " " | 28.5 | 99 | 0.3 | 2.942 | 35 | 102.1 | 9.9 | 226.4 | 74.3 | 300.7 | 3.391 | 0.94 | 5.5 | 0 | 2.7 | 2.6 | 9 | 29 | 3.4 | 2 | 643.51 | 50.8 | 122 | 121 | 108 | 107 | 29 | 115 | 113 | 230.3 | 29.9 | 0 | 0.4 | 11.2 | 114 | 23.53 | 111 | 664 | 31 | 8.7 | 11.8 | 653 | 16.7 | -0.1 | 86.2 | -87.8 | -87.8
08/10/20 | 22:53:24 | 1051802 | " " | 28.7 | 98 | 0.3 | 2.933 | 35 | 102.1 | 9.9 | 226.4 | 74.3 | 300.7 | 3.406 | 0.94 | 5.7 | 0 | 2.8 | 2.6 | 8.9 | 29 | 3.4 | 2 | 643.51 | 50.8 | 126 | 125 | 110 | 110 | 30 | 119 | 117 | 230.2 | 30 | 0 | 0.4 | 11.1 | 117 | 23.52 | 115 | 666 | 31 | 8.9 | 12.1 | 653 | 16.8 | -0.1 | 86.2 | -90.8 | -90.8
08/10/20 | 23:00:32 | 1051817 | " " | 28.5 | 100 | 0.299 | 2.942 | 39 | 102.1 | 9.9 | 226.4 | 74.3 | 300.7 | 3.391 | 0.94 | 5.5 | 0 | 2.8 | 2.6 | 9 | 29 | 3.4 | 2 | 643.51 | 50.8 | 128 | 127 | 112 | 112 | 39 | 121 | 119 | 230.2 | 30 | 0 | 0.4 | 11.2 | 120 | 23.52 | 117 | 668 | 31 | 8.4 | 11.7 | 653 | 17.3 | -0.1 | 86.2 | -89.6 | -89.6
08/10/20 | 23:08:40 | 1051834 | " " | 28.8 | 100 | 0.3 | 2.938 | 36 | 102 | 9.5 | 226.4 | 74.7 | 301.1 | 3.406 | 0.94 | 5.7 | 0 | 2.8 | 2.6 | 8.7 | 29 | 3.4 | 2 | 643.51 | 50.7 | 129 | 128 | 112 | 112 | 31 | 121 | 119 | 230.1 | 30.4 | 0 | 0.4 | 11.3 | 119 | 23.51 | 116 | 671 | 31 | 8.5 | 11.8 | 653 | 16.6 | -0.1 | 86.2 | -88.8 | -88.8
08/10/20 | 23:50:44 | 1051922 | " " | 28.8 | 102 | 0.301 | 2.909 | 36 | 102 | 9.9 | 226.2 | 74.5 | 300.7 | 3.391 | 0.94 | 5.7 | 0 | 2.8 | 2.7 | 9.2 | 29 | 3.5 | 1.9 | 643.51 | 50.8 | 132 | 131 | 114 | 113 | 31 | 123 | 121 | 230.1 | 27.5 | 0 | 0.4 | 11.1 | 120 | 23.51 | 118 | 675 | 32 | 8.5 | 11.8 | 653 | 16.8 | -0.1 | 86.2 | -90.6 | -90.6
08/11/20 | 00:07:38 | 1051957 | " " | 28.8 | 102 | 0.301 | 2.942 | 41 | 102 | 9.7 | 226.2 | 74.7 | 300.9 | 3.406 | 0.94 | 5.7 | 0 | 2.7 | 2.7 | 8.8 | 29 | 3.5 | 1.9 | 643.51 | 50.8 | 132 | 131 | 114 | 114 | 30 | 123 | 121 | 230.1 | 30.1 | 0 | 0.4 | 11.2 | 121 | 23.51 | 118 | 680 | 32 | 8.1 | 11.6 | 653 | 16.8 | -0.1 | 86.2 | -90.6 | -90.6
08/11/20 | 00:13:22 | 1051969 | " " | 28.7 | 102 | 0.301 | 2.942 | 37 | 102.1 | 9.9 | 226.2 | 74.5 | 300.7 | 3.406 | 0.94 | 5.6 | 0 | 2.7 | 2.7 | 8.7 | 29 | 3.5 | 1.9 | 643.51 | 50.8 | 132 | 132 | 115 | 114 | 32 | 124 | 122 | 230.1 | 30 | 0 | 0.5 | 11 | 121 | 23.52 | 118 | 681 | 32 | 7.9 | 10.8 | 653 | 16.7 | -0.1 | 86.2 | -90.8 | -90.8
08/11/20 | 00:22:02 | 1051987 | " " | 29.2 | 102 | 0.301 | 2.938 | 36 | 102 | 9.6 | 226.2 | 74.8 | 301 | 3.406 | 0.94 | 5.5 | 0 | 2.7 | 2.7 | 8.9 | 29 | 3.5 | 1.9 | 643.51 | 50.8 | 133 | 132 | 115 | 114 | 30 | 124 | 122 | 230.1 | 30.2 | 0 | 0.4 | 11.2 | 121 | 23.51 | 118 | 678 | 32 | 8.7 | 11.5 | 653 | 16.9 | -0.1 | 86.2 | -90.5 | -90.5